## ВР
(наименование стройки)
ВЕДОМОСТЬ РЕСУРСОВ
в текущем уровне цен
ремонт системы горячего водоснабжения муниципального общежития
маневренного фонда по ул.Началовское шоссе 5, к.1
Основание: Дефектная ведомость
№ пп | Обоснование | Наименование | Ед. изм. | Общее кол-во | Стоимость в текущих ценах
[5 empty] | На ед-цу | Всего
1 | 2 | 3 | 4 | 5 | 8 | 9
Материалы
18 | 101-0324 | Кислород технический газообразный | м3 | 8.7275 | 21 | 183.28
19 | 101-0388 | Краски масляные земляные МА-0115: мумия, сурик железный | т | 0.0021212 | 55000 | 116.67
21 | 101-0628 | Олифа комбинированная К-3 | т | 0.0022852 | 32200 | 73.58
22 | 101-0806 | Проволока сварочная легированная диаметром 2 мм | т | 0.0003844 | 28000 | 10.76
23 | 101-0807 | Проволока сварочная легированная диаметром 4 мм | т | 0.00074924 | 28000 | 20.98
24 | 101-1522 | Электроды диаметром 5 мм Э42А | т | 0.0023 | 32200 | 74.06
26 | 101-1602 | Ацетилен газообразный технический | м3 | 1.4714 | 21 | 30.9
27 | 101-1669 | Очес льняной | кг | 0.25836 | 120 | 31
28 | 101-1757 | Ветошь | кг | 0.111 | 25 | 2.78
29 | 101-1825 | Олифа натуральная | кг | 0.999 | 32200 | 32167.8
30 | 101-9412 | Шлифкруги | шт | 0.44308 | 40 | 17.72
31 | 101-9840 | Краски масляные готовые к применению для внутренних работ | т | 0.009102 | 55000 | 500.61
32 | 101-9892 | Прокладки паронитовые | кг | 0.042 | 80 | 3.36
33 | 103-0017 | Трубы стальные сварные водогазопроводные с резьбой черные обыкновенные (неоцинкованные) диаметр условного прохода 40 мм, толщина стенки 3.5 мм | м | 7.63 | 76.1 | 580.64
34 | 103-0019 | Трубы стальные сварные водогазопроводные с резьбой черные обыкновенные (неоцинкованные) диаметр условного прохода 65 мм, толщина стенки 4 мм | м | 4.62 | 118.64 | 548.12
35 | 103-0049 | Трубы стальные сварные водогазопроводные с резьбой оцинкованные обыкновенные диаметр условного прохода 15 мм, толщина стенки 2.8 мм | м | 14.501 | 45.34 | 657.48
36 | 103-0050 | Трубы стальные сварные водогазопроводные с резьбой оцинкованные обыкновенные диаметр условного прохода 20 мм, толщина стенки 2.8 мм | м | 0.1706 | 68.2 | 11.63
37 | 103-0051 | Трубы стальные сварные водогазопроводные с резьбой оцинкованные обыкновенные диаметр условного прохода 25 мм, толщина стенки 3.2 мм | м | 101.664 | 84.75 | 8616.02
38 | 103-0054 | Трубы стальные сварные водогазопроводные с резьбой оцинкованные обыкновенные диаметр условного прохода 50 мм, толщина стенки 3.5 мм | м | 62.04 | 189.2 | 11737.97
39 | 103-9024-1 | Угольники д 15 мм | шт | 14.45 | 7.5 | 108.38
40 | 103-9024-2 | Угольники д 20 мм | шт | 0.16 | 11.86 | 1.9
41 | 103-9160 | Муфты соединительные | шт | 5.504 | 9 | 49.54
42 | 300-0040 | Болты с гайками и шайбами для санитарно-технических работ, диаметром 16 мм | т | 0.0055 | 50.85 | 0.28
43 | 300-1236 | Сгоны стальные с муфтой и контргайкой, диаметром 15 мм | шт | 8.84 | 17 | 150.28
44 | 300-1237 | Сгоны стальные с муфтой и контргайкой, диаметром 20 мм | шт | 0.092 | 23.3 | 2.14
45 | 300-1238 | Сгоны стальные с муфтой и контргайкой, диаметром 25 мм | шт | 30.52 | 37.2 | 1135.34
46 | 300-9342 | Манометр | компл | 1 | 296.61 | 296.61
47 | 300-9503 | Фильтры для очистки воды | шт | 1 | 93.22 | 93.22
48 | 300-9515 | Термометр | компл | 1 | 194.92 | 194.92
50 | 541-0063 | Прокладки из паронита марки ПМБ, толщиной 1 мм, диаметром 50 мм | т.шт | 0.01 | 6 | 0.06
52 | 1704-10047 прим. | Регулятор температуры=РТБП ТУ25-02-340-75 | шт | 1 | 1957.63 | 1957.63
53 | 2307-10770 | Клапан обратный фланцевый 16КЧ9п, ду50, ру25 | шт | 1 | 483.05 | 483.05
54 | СЦМ-300-0932 | Фланцы стальные плоские приварные из стали ВСт3сп2, ВСт3сп3; давлением 0.1 и 0.25 МПа (1 и 2.5 кгс/см2), диаметром 50 мм | шт | 8 | 110 | 880
55 | СЦМ-300-1332 | Вентили проходные фланцевые 15кч16п1 диаметром 65 мм | шт | 4 | 1423.73 | 5694.92
56 | СЦМ-300-1341 | Вентили проходные муфтовые 15кч18п для воды, давлением 1.6 МПа (16 кгс/см2), диаметром 15 мм | шт | 42 | 57.63 | 2420.46
57 | СЦМ-300-1342 | Вентили проходные муфтовые 15кч18п для воды, давлением 1.6 МПа (16 кгс/см2), диаметром 20 мм | шт | 1 | 80.51 | 80.51
58 | СЦМ-300-1343 | Вентили проходные муфтовые 15кч18п для воды, давлением 1.6 МПа (16 кгс/см2), диаметром 25 мм | шт | 10 | 127.12 | 1271.2
59 | СЦМ-300-9240-1 | Крепления | кг | 8.52 | 18 | 153.36
[5 empty] | ИТОГО: | 70359.16
[5 empty] | с ЗСР: | 71766.3432
[5 empty] | с НДС: | 84684.285
Составил:
Проверил:
Note on A15: <Номер ресурса п.п.>
Note on B15: <Код ресурса>
Note on C1: <Наименование стройки>
Note on C7: <Наименование локальной сметы>, <Наименование объекта>
Note on C10: <Основание>
Note on C15: <Наименование ресурса >
Note on C70: <Составил>
Note on C72: <Проверил>
Note on D7: <Наименование локальной сметы>, <Наименование объекта>
Note on D15: <Единица измерения ресурса>
Note on E7: <Наименование локальной сметы>, <Наименование объекта>
Note on E15: <Общее количество ресурса>
Note on F15: <Сметная текущая цена ресурса (на ед. измерения)>
Note on G15: <Сметная текущая цена ресурса (на физ. объем)>