## ЛСР без т-з
| УТВЕРЖДАЮ: | [8 empty] | СОГЛАСОВАНО:
"_____" __________________ 200 г. | [9 empty] | "_____" ____________ 200 г.
______________________________ | [9 empty] | _________________________
ЛОКАЛЬНЫЙ СМЕТНЫЙ РАСЧЕТ №
(локальная смета)
на Устранение дефектов дорог
(наименование работ и затрат, наименование объекта)
№ пп | Обоснование | Наименование | Ед. изм. | Кол. | Стоимость единицы |  |  |  | Общая стоимость
[5 empty] | Всего | В том числе |  |  | Всего | В том числе
[6 empty] | Осн.З/п | Эк.Маш | З/пМех |  | Осн.З/п | Эк.Маш | З/пМех
1 | 2 | 3 | 4 | 5 | 6 | 7 | 8 | 9 | 10 | 11 | 12 | 13
Раздел 1.
1 | ТЕР27-04-001-4 | Устройство подстилающих и выравнивающих слоев оснований: из щебня НР, (Сумма): 142% (1465) СП, (Сумма): 95% (980) | 100 м3 материала основания (в плотном теле) | 2.03 | 3320.26 | 179.49 | 3123.69 | 244.2 | 6740 | 364 | 6341 | 496
2 | 408-9080 | Щебень НР, (Сумма): 142) СП, (Сумма): 95 | м3 | 203
Итого прямые затраты по смете в ценах 2001г. | [8 empty] | 6740 | 364 | 6341 | 496
Итого прямые затраты по смете с учетом коэффициентов к итогам К=1,2 | [8 empty] | 8081 | 437 | 7609 | 595
Накладные расходы | [8 empty] | 1465
Сметная прибыль | [8 empty] | 980
Итого c накладными и см. прибылью | [8 empty] | 10526
|  | Составил: | Гл. специалист Н.Ю. Шуршева
Проверил:
Note on A7: <Наименование локальной сметы>
Note on A13: <Номер позиции по смете>
Note on A17: <Текстовая часть (итоги)>
Note on B13: <Обоснование (код) позиции> <К-ты к позиции (результат)>
Note on C13: <Наименование (текстовая часть) расценки>. <Формула расчета стоимости единицы> <Обоснование коэффициентов> НР, (Сумма): <Нормы НР 2001г. по позиции>% (<Сумма НР по позиции при расчете в базисных ценах>) СП, (Сумма): <Нормы СП 2001г. по позиции>% (<Сумма СП по позиции при расчете в базисных ценах>)
Note on D1: <Наименование стройки>
Note on D13: <Ед. измерения по расценке>
Note on D23: <Составил>
Note on D25: <Проверил>
Note on E13: <Количество всего (физ. объем) по позиции>
Note on F13: <ПЗ по позиции на единицу в базисных ценах с учетом всех к-тов>
Note on G13: <ОЗП по позиции на единицу в базисных ценах с учетом всех к-тов>
Note on H13: <ЭММ по позиции на единицу в базисных ценах с учетом всех к-тов>
Note on I13: <ЗПМ по позиции на единицу в базисных ценах с учетом всех к-тов>
Note on J13: <ИТОГО ПЗ по позиции для БИМ>
Note on J17: <Прямые затраты (итоги)>
Note on K4: <Индекс/ЛН локальной сметы>
Note on K13: <ИТОГО ОЗП по позиции для БИМ>
Note on K17: <З/п основных рабочих (итоги)>
Note on L13: <ИТОГО ЭММ по позиции для БИМ>
Note on L17: <Эксплуатация машин (итоги)>
Note on M13: <ИТОГО ЗПМ по позиции для БИМ>
Note on M17: <З/п машинистов (итоги)>