## Локальная смета
ДЕФЕКТНАЯ ВЕДОМОСТЬ
РЕМОНТ ПОМЕЩЕНИЙ В ДШИ №2
№ пп | Обоснование | Наименование | Ед. изм. | Кол.
1 | 2 | 3 | 4 | 5
1 | ТЕРр56-09-1 | Демонтаж дверных коробок в каменных стенах с отбивкой штукатурки откосов | 100 коробок | 0.03
2 | ТЕР10-01-039-1 ОЗП,ТЗ*1,15; ЭМ,ТЗМ*1,25 | Установка блоков в наружных и внутренних дверных проемах в каменных стенах площадью проема до 3 м2 | 100 м2 проемов | 0.06
3 | ТЕРр55-05-1 | Разборка кирпичных перегородок на отдельные кирпичи | 100 м2 перегородок | 0.05
4 | ТЕР8-02-002-5 ОЗП,ТЗ*1,15; ЭМ,ТЗМ*1,25 | Кладка перегородок из кирпича неармированных толщиной в 1/2 кирпича при высоте этажа до 4 м | 100 м2 перегородок (за вычетом проемов) | 0.04
5 | ТЕРр61-02-1 | Ремонт штукатурки внутренних стен по камню известковым раствором площадью отдельных мест до 1 м2 толщиной слоя до 20 мм | 100 м2 отремонтированной поверхности | 0.1
6 | ТЕРр61-04-1 | Ремонт штукатурки потолков по камню известковым раствором площадью отдельных мест до 1 м2 толщиной слоя до 20 мм | 100 м2 отремонтированной поверхности | 0.05
7 | ТЕРр61-07-1 | Ремонт штукатурки откосов внутри здания по камню и бетону цементно-известковым раствором прямолинейных | 100 м2 отремонтированной поверхности | 0.1
8 | ТЕРр63-06-2 | Смена обоев улучшенных | 100 м2 оклеенной поверхности | 0.39
9 | ТЕР15-02-001-1 ОЗП,ТЗ*1,15; ЭМ,ТЗМ*1,25 | Улучшенная штукатурка цементно-известковым раствором по камню стен | 100 м2 оштукатуриваемой поверхности | 0.06
14 | ТЕР15-01-047-1 ОЗП,ТЗ*1,15; ЭМ,ТЗМ*1,25 | Облицовка потолков плитами типа Акмигран по бетонной поверхности на клее | 100 м2 поверхности облицовки | 0.08
15 | ТЕРр62-17-2 | Ранее окрашенных известковой или клеевой краской с расчисткой старой краски до 35 % | 100 м2 окрашиваемой поверхности | 0.158
16 | ТЕРр62-07-5 | Улучшенная масляная окраска ранее окрашенных стен за 2 раза с расчисткой старой краски до 35 % | 100 м2 окрашиваемой поверхности | 2.16
17 | ТЕРр62-32-2 | Окраска масляными составами ранее окрашенных поверхностей стальных и чугунных труб стальных за 2 раза | 100 м2 окрашиваемой поверхности | 0.18
18 | ТЕР7-01-021-1 ОЗП,ТЗ*1,15; ЭМ,ТЗМ*1,25 | Укладка перемычек при наибольшей массе монтажных элементов в здании до 5 т массой до 0,7 т | 100 шт. сборных конструкций | 0.03
19 | ТЕРр57-02-1 | Разборка покрытий полов из линолеума и релина | 100 м2 покрытий | 0.427
20 | ТЕРр57-03-1 | Разборка плинтусов деревянных и из пластмассовых материалов | 100 м плинтусов | 0.5
21 | ТЕРр57-04-1 | Перестилка дощатых полов не крашеных | 100 м2 | 0.12
22 | ТЕРр57-05-2 | Смена досок в полах до 3 шт. в одном месте | 100 м досок | 0.15
23 | ТЕР11-01-035-3 ОЗП,ТЗ*1,15; ЭМ,ТЗМ*1,25 | Устройство покрытий из плит древесноволокнистых | 100 м2 покрытия | 0.427
24 | ТЕР11-01-036-1 ОЗП,ТЗ*1,15; ЭМ,ТЗМ*1,25 | Устройство покрытий из линолеума на клее бустилат | 100 м2 покрытия | 0.427
25 | ТЕР11-01-039-1 ОЗП,ТЗ*1,15; ЭМ,ТЗМ*1,25 | Устройство плинтусов деревянных | 100 м плинтусов | 0.56
26 | ТЕРр56-01-1 | Демонтаж оконных коробок в каменных стенах с отбивкой штукатурки откосов | 100 коробок | 0.01
27 | ТЕРр56-03-3 | Снятие подоконных досок деревянных в зданиях деревянных | 100 м2 | 0.0045
28 | ТЕР10-01-027-1 ОЗП,ТЗ*1,15; ЭМ,ТЗМ*1,25 | Установка в жилых и общественных зданиях блоков оконных с переплетами спаренными в стенах каменных площадью проема до 2 м2 | 100 м2 проемов | 0.025
29 | ТЕР10-01-029-2 | Установка приборов оконных | 100 комплектов | 0.01
30 | ТЕР10-01-033-2 | Установка деревянных подоконных досок в каменных стенах высотой проема до 2 м | 100 м2 проемов | 0.0045
31 | ТЕР15-05-001-1 | Остекление оконным стеклом окон в два переплета открывающихся в одну сторону | 100 м2 площади проемов по наружному обводу коробок | 0.07
32 | ТЕР10-01-010-1 ОЗП,ТЗ*1,15; ЭМ,ТЗМ*1,25 | Установка элементов каркаса из брусьев | 1 м3 древесины в конструкции | 0.052
33 | ТЕР15-01-049-3 ОЗП,ТЗ*1,15; ЭМ,ТЗМ*1,25 | Облицовка стен по готовому каркасу щитами-картинами из древесно-стружечных плит облицованных слоистым пластиком | 100 м2 облицовки стен | 0.15
34 | ТЕР15-04-025-5 ОЗП,ТЗ*1,15; ЭМ,ТЗМ*1,25 | Улучшенная окраска масляными составами по дереву заполнений проемов оконных | 100 м2 окрашиваемой поверхности | 0.025
35 | ТЕР15-04-025-3 ОЗП,ТЗ*1,15; ЭМ,ТЗМ*1,25 | Улучшенная окраска масляными составами по дереву полов | 100 м2 окрашиваемой поверхности | 0.05