## На сайт
Приложение к заявке на установку системы аудивидеоконференции.
Монтажные работы
№ | Наименование | Ед.изм. | Кол-во
1 | Короб по стенам и потолкам, длина 2 м | 100 м | 1.7
2 | Провод в коробах, сечением до 6 мм2 | 100м | 6.8
3 | Розетка штепсельная утопленного типа при скрытой проводке | 100 шт | 0.02
4 | Пульт видеонаблюдения | шт | 1
5 | Видеокамера | шт | 2
6 | Магнитофон стерео / Базовый блок | шт | 2
7 | Громкоговоритель настольный | шт | 4
8 | Настройка синхронных цифровых систем передачи | система | 1
9 | Пробивка в кирпичных стенах отверстий круглых диаметром до 25 мм при толщине стен до 25 см | 100шт | 0.12
Материал
№ | Наименование | Ед.изм. | Кол-во
1 | Проектор NEC VT58G 1024*768, 1600Lumen, 2.9кг | шт | 1
2 | Inter-Link Стойка-крепление для п.п.№1 | шт | 1
3 | Экран автоматический RoverScreen MW 244x183 матовый с эл. Приводом | шт | 1
4 | Пульт ДУ для экранов RoverScreen | шт | 1
5 | Колонки 2.0 Microlab PRO1 Wood (60W RMS) | шт | 1
6 | Колонки 2.0 Microlab PRO3 Dark Wood (90W RMS) | шт | 1
7 | MR-515/MT-103 базовый блок | шт | 1
8 | MU-53L Микрофон петличный | шт | 1
9 | MR-515/MH-202 250 МГц, 1 кан., базовый блок/микрофон ручной | шт | 1
10 | Кабель-канал 25х16 | м | 170
11 | Кабель РК 75+питание | м | 340
12 | Разъем RCA | шт | 4
13 | Разъем BNC | шт | 4
14 | Розетка TV | шт | 2
15 | Провод ШВВП 2х0,5 | м | 340
16 | Саморезы 3,5х25 | упак | 1
17 | Дюбель d=5 мм | упак | 1