## Локальная смета
Трамвайные пути по ул. А. Барбюса на участке от стрелочного перевода до Нового моста ( 220 м )
(наименование стройки)
ЛОКАЛЬНЫЙ СМЕТНЫЙ РАСЧЕТ №
|  | на | демонтажные работы
(наименование работ и затрат, наименование объекта)
№ пп | Обоснование | Наименование | Ед. изм. | Кол. | Стоимость единицы |  |  |  | Общая стоимость
[5 empty] | Всего | В том числе |  |  | Всего | В том числе
[6 empty] | Осн.З/п | Эк.Маш. | З/пМех |  | Осн.З/п | Эк.Маш. | З/пМех
1 | 2 | 3 | 4 | 5 | 6 | 7 | 8 | 9 | 10 | 11 | 12 | 13
1 | ТЕРр68-12-4 | Разборка покрытий и оснований асфальтобетонных с помощью молотков отбойных | 100 м3 конструкций | 0.89 | 6082.7 | 1856.76 | 4225.94 | 420.94 | 5414 | 1653 | 3761 | 375
2 | ТЕРр68-12-2 | Разборка покрытий и оснований щебеночных | 100 м3 конструкций | 3.32 | 660.03 | 132.82 | 527.21 | 56.85 | 2191 | 441 | 1750 | 189
3 | ФЕР32-12-001-01 ОЗП*0,92; ЭМ*1,14; ЗПМ*1,14; МАТ*1,19; ТЗ*0,92; ТЗМ*1,14 | Разборка пути из рельсов трамвайного и железнодорожного профиля типа ТВ-60, Р-65, Р-50 при количестве железобетонных шпал 1680 шт на 1 км Обоснования коэф-в: Новый коэффициент (ОЗП*0,92; ЭМ*1,14; МАТ*1,19) | 1 км пути | 0.22 | 38543.59 | 12263.97 | 25809.59 | 3295.23 | 8480 | 2698 | 5678 | 725
4 | ФЕР32-12-001-04 ОЗП*0,92; ЭМ*1,14; ЗПМ*1,14; МАТ*1,19; ТЗ*0,92; ТЗМ*1,14 | Разборка пути из рельсов трамвайного и железнодорожного профиля типа ТВ-65, ТВ-60, Р-65, Р-50 при количестве деревянных шпал 1680 шт на 1 км Обоснования коэф-в: Новый коэффициент (ОЗП*0,92; ЭМ*1,14; МАТ*1,19) | 1 км пути | 0.22 | 35865.59 | 14532.91 | 20862.64 | 2471.41 | 7890 | 3197 | 4590 | 544
5 | С310-3015-1 | Перевозка груза 1 класса на расстояние до 15 км (мусор от разборки) | т | 794.17 | 10.6 |  | 10.6 |  | 8418 |  | 8418
6 | С310-1015-1 | Перевозка груза 1 класса на расстояние до 15 км (рельсы и шпалы) | т | 138.79 | 17.99 |  | 17.99 |  | 2497 |  | 2497
Итого прямые затраты по смете | [8 empty] | 34890 | 7989 | 26694 | 1833
Стесненные условия ОЗП=20%,ЭМ=20%,ЗПМ=20%,ТЗ=20%,ТЗМ=20% | [8 empty] | 4754 | 1598 | 3156 | 367
ИТОГО | [8 empty] | 39644 | 9587 | 29850 | 2200
Накладные расходы | [8 empty] | 12946
Сметная прибыль | [8 empty] | 7330
ИТОГО ПО СМЕТЕ | [8 empty] | 59919
Составил
Проверил