## Спецификация
Приложение1
Смета на СКС включая работы и материалы
№ п/п | P/N | Наименование оборудования | Кол-во
Оборудование для СКС (только AESP)
1 | REC-6428M | Шкаф, 42U, 2010x600x800 мм, разборный | 1
2 | REC-SV60FB | Полка для тяжелого оборудования в шкаф/ун.стойку 19", 600 мм (до 300 кг) | 1
3 | REC-SV40B | Полка для оборудования консольная 19", 400 мм | 1
4 | REC-FPFP | Винт, шайба, гайка | 60
5 | 24458MD-C5E | 19" 1U патч-панель Cat.5e, 110, 24 порт RJ45, T568A/B Signamax | 1
6 | 48458MD-C5E | 19" 2U патч-панель Cat.5e, 110, 48 порт RJ45, T568A/B Signamax | 2
7 | REC-VP1-60 | Органайзер (металлический), полукольцо, глуб.60 мм, 19" 1U | 4
8 | BC5E-4-LS | Витая пара, Cat.5e Enhanced, 4 пары, мало дымящий, с повышенной огнестойкостью | 4270
9 | C5E-154GY-1MB | Патч-корд, с molded разъемами, UTP Cat.5e Enhanced, 1 метр | 50
10 | C5E-154GY-5MB | Патч-корд, с molded разъемами, UTP Cat.5e Enhanced, 5 метров, серый | 5
11 | C5E-154GY-3MB | Патч-корд, с molded разъемами, UTP Cat.5e Enhanced, 3 метра, серый | 45
12 | EWX-45-S2/5 | Розетка двойная наружная, микро 2 RJ45м | 50
13 | RNCT1050-L | Короб пластиковый AESP, серии Office, облегченный, сечение 100x50 мм, длина 2 м (цена за 1м) | 52
14 | RNAE1050 | Внешний угол для короба 100х50 | 6
15 | RNAI1050 | Внутренний угол для короба 100х50 | 8
16 | RNAF1050 | Плоский угол для короба 100х50 | 5
17 | RNTF1050 | Тройник для короба 100х50 | 1
18 | RNEP1050 | Заглушка для короба 100х50 | 3
19 | RNJC1050 | Соединительная муфта для короба 100x50 (наружная) | 20
20 | RYT7 | Короб пластиковый AESP, серии Mini, сечение 50x30 мм, длина - 2 м (цена за 1м) | 12
21 | RYAI7 | Внутренний угол для короба 50х30 | 3
22 | RYAE7 | Внешний угол для короба 50х30 | 1
23 | RYAF7 | Плоский угол для короба 50х30 | 2
24 | RYTF7 | Тройник для короба 50х30 | 1
25 | RYEP7 | Заглушка для короба 50х30 | 2
26 | RYC7 | Соединительная самоклеящаяся планка для короба 50x30 | 4
27 | RYT4 | Короб пластиковый AESP, серии Mini, сечение 38x25 мм, длина - 2 м (цена за 1м) | 170
28 | RYAE4 | Внешний угол для короба 38х25 | 10
29 | RYAI4 | Внутренний угол для короба 38х25 | 40
30 | RYAF4 | Плоский угол для короба 38х25 | 22
31 | RYTF4 | Тройник для короба 38х25 | 3
32 | RYEP4 | Заглушка для короба 38х25 | 30
33 | RYC4 | Соединительная муфта для короба 38x25 | 60
34 |  | Скотч малярный | 2
35 |  | Саморез | 500
36 |  | Дюбель-гвоздь | 3000
37 |  | Стяжка нейлоновая уп. (100 шт) | 10
38 |  | Клей жидкие гвозди | 3
39 |  | Сверло по бетону D 6mm | 5
40 | REC-RMFT220B | Потолочные вентиляторы с терморегулятором, 6 элементов | 1
41 | REC-S564 | Блок силовых розеток горизонтальный 19", 8 позиций 12A (2 шнура в компл.) | 1
Активное оборудование
42 |  | 3Com Baseline Switch 2250 Plus (Web-configurable, Layer 2, 48*10/ 100 TP + 2*10/ 100/ 1000 TP or 2*SFP, 19") | 1
Работы
43 |  | Монтаж магистрального короба 100х60 (1 метр) | 52
44 |  | Пробивка отверстий | 23
45 |  | Монтаж короба 39х18 | 170
46 |  | Монтаж кабеля 1 линия | 200
47 |  | Установка розетки | 50
48 |  | Расшивка патч-панели 1 порт | 100
49 |  | Сборка и установка коммутационного шкафа 42U, 2010x600x800 мм | 1