## ЛСР без т-з
| УТВЕРЖДАЮ: | [8 empty] | СОГЛАСОВАНО:
"_____" __________________ 200 г. |  |  | (наименование стройки) | [6 empty] | "_____" ____________ 200 г.
______________________________ | [9 empty] | _________________________
ЛОКАЛЬНЫЙ СМЕТНЫЙ РАСЧЕТ №
(локальная смета)
на ремонт электроснабжения здания по ул.Косиора, 11
(наименование работ и затрат, наименование объекта)
[5 empty] | Основание: | Дефектная ведомость
Сметная стоимость, руб.:
Средства на оплату труда, руб.:
Составлен(а) в текущих (прогнозных) ценах по состоянию на _______200_ г.
№ пп | Обоснование | Наименование | Ед. изм. | Кол. | Стоимость единицы |  |  |  | Общая стоимость
[5 empty] | Всего | В том числе |  |  | Всего | В том числе
[6 empty] | Осн.З/п | Эк.Маш | З/пМех |  | Осн.З/п | Эк.Маш | З/пМех
1 | 2 | 3 | 4 | 5 | 6 | 7 | 8 | 9 | 10 | 11 | 12 | 13
1 | ТЕР46-03-002-1 | Сверление кольцевыми алмазными сверлами в железобетонных конструкциях с применением охлаждающей жидкости (воды) горизонтальных отверстий глубиной 200 мм диаметром 20 мм НР, (Сумма): 110% (659) СП, (Сумма): 70% (419) | 100 отверстий | 0.9 | 2105.57 | 218.55 | 745.52 | 223.96 | 1895 | 197 | 671 | 202
2 | ТЕР46-03-010-2 | Пробивка в бетонных стенах и полах толщиной 100 мм отверстий площадью до 100 см2 НР, (Сумма): 110% (240) СП, (Сумма): 70% (153) | 100 отверстий | 0.38 | 1063.48 | 309.66 | 753.82 | 70.39 | 404 | 118 | 286 | 27
3 | ТЕР46-03-011-1 | Пробивка в кирпичных стенах борозд площадью сечения: до 20 см2 НР, (Сумма): 110% (1216) СП, (Сумма): 70% (774) | 100 м борозд | 4.5 | 472.28 | 131.85 | 340.43 | 31.79 | 2125 | 593 | 1532 | 143
4 | ТЕРр69-09-1 | Очистка помещений от строительного мусора НР, (Сумма): 78% (51) СП, (Сумма): 50% (33) | 100 т мусора | 0.03 | 1427.37 | 1427.37 |  |  | 43 | 43
5 | ТЕР1-02-057-2 | Разработка грунта вручную в траншеях глубиной до 2 м без креплений с откосами, группа грунтов 2 НР, (Сумма): 80% (26) СП, (Сумма): 45% (15) | 100 м3 грунта | 0.02 | 1102.64 | 1102.64 |  |  | 22 | 22
6 | ТЕР1-02-059-4 | Рытье ям вручную глубиной 1.5 м под электрод заземления с обратной засыпкой, группа грунтов 4 НР, (Сумма): 80% (266) СП, (Сумма): 45% (150) | 1 электрод заземления | 2 | 2033.43 | 110.93 |  |  | 4067 | 222
7 | ТЕР1-02-061-1 | Засыпка вручную траншей, пазух котлованов и ям, группа грунтов 1 НР, (Сумма): 80% (14) СП, (Сумма): 45% (8) | 100 м3 грунта | 0.02 | 608 | 608 |  |  | 12 | 12
Раздел 2. Демонтаж.
8 | ТЕРм8-03-599-10 | Щитки осветительные, устанавливаемые на стене распорными дюбелями, масса щитка, кг, до 15 Коэф-ты к позиции: Новый коэффициент ПЗ=0,5; ОЗП=0,5; ЭМ=0,5; ЗПМ=0,5; МАТ=0; ТЗ=0,5; ТЗМ=0,5 НР, (Сумма): 95% (28) СП, (Сумма): 65% (19) | шт. | 1 | 21.59 | 19 | 2.59 | 0.12 | 22 | 19 | 3
9 | ТЕРр67-03-1 | Демонтаж кабеля НР, (Сумма): 85% (397) СП, (Сумма): 65% (304) | 100 м | 4.5 | 69.22 | 69.02 | 0.2 | 0.1 | 311 | 311
10 | ТЕРр67-04-5 | Демонтаж осветительных приборов светильников для люминесцентных ламп НР, (Сумма): 85% (48) СП, (Сумма): 65% (36) | 100 шт. | 0.28 | 133.27 | 131.67 | 1.6 | 0.81 | 37 | 37
11 | ТЕРр67-01-4 | Демонтаж электропроводки, провода на крюках (якорях) с изоляторами сечением 70 мм2 НР, (Сумма): 85% (137) СП, (Сумма): 65% (105) | 100 м | 0.95 | 112.56 | 112.56 |  |  | 107 | 107
Раздел 3. Монтаж.
12 | ТЕРм8-03-574-2 | Разводка по устройствам и подключение жил кабелей или проводов внешней сети к блокам зажимов и к зажимам аппаратов и приборов, установленных на устройствах. Кабели или провода, сечение, мм2, до: 16 НР, (Сумма): 95% (90) СП, (Сумма): 65% (62) | 100 жил | 0.2 | 3212.65 | 316.12 | 14.33 | 0.12 | 643 | 63 | 3
13 | ТЕРм8-02-158-14 | Заделки концевые сухие для 3-4-жильного кабеля с пластмассовой и резиновой изоляцией напряжением до 1 кВ, сечение одной жилы, мм2, до: 35 НР, (Сумма): 95% (59) СП, (Сумма): 65% (40) | шт. | 4 | 20.69 | 10.17 | 2.01 | 0.12 | 83 | 41 | 8
14 | ТЕРм8-02-148-4 | Кабели до 35 кв в проложенных трубах, блоках и коробах, масса 1 м, кг, до: 6 НР, (Сумма): 95% (338) СП, (Сумма): 65% (231) | 100 м кабеля | 0.73 | 1486.71 | 254.59 | 1154.31 | 69.6 | 1085 | 186 | 843 | 51
15 | ТЕРм8-02-403-3 | Провода групповых осветительных сетей. Провод в защитной оболочке или кабель двух-трехжильные: под штукатурку по стенам или в бороздах НР, (Сумма): 95% (11378) СП, (Сумма): 65% (7785) | 100 м | 21.4 | 3991.67 | 319.68 | 139.63 | 53.4 | 85422 | 6841 | 2988 | 1143
16 | ТЕРм8-02-401-1 | Кабели с креплением накладными скобами, полосками с установкой ответвительных коробок. Кабель 2-4-жильный сечением жилы до 16 мм2 НР, (Сумма): 95% (629) СП, (Сумма): 65% (430) | 100 м | 0.63 | 5293.62 | 445.82 | 725.45 | 254.42 | 3335 | 281 | 457 | 160
17 | ТЕРм8-03-545-2 | Коробка (ящик) с зажимами для кабелей и проводов сечением до 6 мм2, устанавливаемая на конструкции на стене или колонне, количество зажимов, до 20 НР, (Сумма): 95% (322) СП, (Сумма): 65% (220) | шт. | 5 | 269.42 | 45.19 | 3.94 | 0.05 | 1347 | 226 | 20
18 | ТЕРм8-02-471-1 | Заземлитель вертикальный из угловой стали, размер, мм 50х50х5 НР, (Сумма): 95% (42) СП, (Сумма): 65% (29) | 10 шт. | 0.3 | 1217.63 | 92.45 | 50.84 | 2.25 | 365 | 28 | 15 | 1
19 | ТЕРм8-02-472-1 | Заземлитель горизонтальный из стали круглой диаметром 12 мм НР, (Сумма): 95% (107) СП, (Сумма): 65% (73) | 100 м | 0.45 | 1025.86 | 164.16 | 50.66 | 1.66 | 462 | 74 | 23 | 1
20 | ТЕРм8-02-409-4 | Труба винипластовая по установленным конструкциям, по потолкам, диаметр, мм, до 50 НР, (Сумма): 95% (127) СП, (Сумма): 65% (87) | 100 м | 0.25 | 2414.8 | 235.87 | 396.78 | 120.98 | 604 | 59 | 99 | 30
21 | ТЕРм8-03-592-1 | Патрон стенной или потолочный НР, (Сумма): 95% (529) СП, (Сумма): 65% (362) | 100 шт. | 0.7 | 2103.05 | 528.38 | 207.35 | 1.42 | 1472 | 370 | 145 | 1
22 | ТЕРм8-03-526-1 | Выключатели установочные автоматические (автоматы) или неавтоматические. Автомат одно-, двух-, трехполюсный, устанавливаемый на конструкции на стене или колонне, на ток, А, до 25 НР, (Сумма): 95% (59) СП, (Сумма): 65% (40) | шт. | 3 | 283.73 | 13.63 | 2.1 | 0.02 | 851 | 41 | 6
23 | ТЕРм8-02-412-6 | Затягивание проводов в проложенные трубы и металлические рукава. Провод первый одножильный или многожильный в общей оплетке, суммарное сечение, мм2, до 120 НР, (Сумма): 95% (414) СП, (Сумма): 65% (283) | 100 м | 1.83 | 858.97 | 155.52 | 50.39 | 2.97 | 1572 | 285 | 92 | 5
24 | ТЕРм10-01-051-34 | Разделка и включение кабелей и проводов: провод одножильный при пайке и отпайке НР, (Сумма): 80% (6) СП, (Сумма): 60% (5) | 100 концов жил | 0.2 | 31.39 | 27.4 |  |  | 6 | 5
Раздел 4. Материалы
25 | 1 | ВВГ 4х35 НР, (Сумма): 80) СП, (Сумма): 60 | м | 50
26 | 2 | ВВГ 4х10 НР, (Сумма): 80) СП, (Сумма): 60 | м | 22.5
27 | 3 | ВВГ 3х1,5 НР, (Сумма): 80) СП, (Сумма): 60 | м | 690
28 | 4 | ВВГ 3х2,5 НР, (Сумма): 80) СП, (Сумма): 60 | м | 950
29 | 5 | ВВГ 3х4 НР, (Сумма): 80) СП, (Сумма): 60 | м | 500
30 | 6 | ВВГ 4х2,5 НР, (Сумма): 80) СП, (Сумма): 60 | м | 62.5
31 | 7 | коробка установочная НР, (Сумма): 80) СП, (Сумма): 60 | шт | 62
32 | 8 | развет.коробка НР, (Сумма): 80) СП, (Сумма): 60 | шт | 50
33 | 9 | труба гофрир. НР, (Сумма): 80) СП, (Сумма): 60 | м | 25
34 | 10 | патрон навесной НР, (Сумма): 80) СП, (Сумма): 60 | шт | 70
35 | 11 | лампы накаливания НР, (Сумма): 80) СП, (Сумма): 60 | шт | 70
36 | 12 | провод ПВ 1х16 НР, (Сумма): 80) СП, (Сумма): 60 | м | 22.5
37 | 13 | Выключатели установочные автоматические на ток до 25А НР, (Сумма): 80) СП, (Сумма): 60 | шт | 3
38 | 14 | коробка НР, (Сумма): 80) СП, (Сумма): 60 | шт | 5
Итого прямые затраты по смете в ценах 2001г. | [8 empty] | 106292 | 10181 | 7191 | 1764
Итого прямые затраты по смете с учетом коэффициентов к итогам к=1,5 | [8 empty] | 114980 | 15273 | 10787 | 2646
Накладные расходы | [8 empty] | 17173
Сметная прибыль | [8 empty] | 11657
ВСЕГО по смете | [8 empty] | 143810
Составил:
Note on A7: <Наименование локальной сметы>
Note on A19: <Номер позиции по смете>
Note on A61: <Текстовая часть (итоги)>
Note on B19: <Обоснование (код) позиции> <К-ты к позиции (результат)>
Note on C19: <Наименование (текстовая часть) расценки>. <Формула расчета стоимости единицы> <Обоснование коэффициентов> НР, (Сумма): <Нормы НР 2001г. по позиции>% (<Сумма НР по позиции при расчете в базисных ценах>) СП, (Сумма): <Нормы СП 2001г. по позиции>% (<Сумма СП по позиции при расчете в базисных ценах>)
Note on D1: <Наименование стройки>
Note on D19: <Ед. измерения по расценке>
Note on E19: <Количество всего (физ. объем) по позиции>
Note on F19: <ПЗ по позиции на единицу в базисных ценах с учетом всех к-тов>
Note on G11: <Сметная стоимость в базисных ценах>
Note on G12: <Итого ФОТ в базисных ценах>
Note on G19: <ОЗП по позиции на единицу в базисных ценах с учетом всех к-тов>
Note on H19: <ЭММ по позиции на единицу в базисных ценах с учетом всех к-тов>
Note on I19: <ЗПМ по позиции на единицу в базисных ценах с учетом всех к-тов>
Note on J19: <ИТОГО ПЗ по позиции для БИМ>
Note on J61: <Прямые затраты (итоги)>
Note on K4: <Индекс/ЛН локальной сметы>
Note on K19: <ИТОГО ОЗП по позиции для БИМ>
Note on K61: <З/п основных рабочих (итоги)>
Note on L19: <ИТОГО ЭММ по позиции для БИМ>
Note on L61: <Эксплуатация машин (итоги)>
Note on M19: <ИТОГО ЗПМ по позиции для БИМ>
Note on M61: <З/п машинистов (итоги)>

## ВР
_______________________________________________
(наименование стройки)
ВЕДОМОСТЬ РЕСУРСОВ
в текущем уровне цен
Ремонт электроснабжения здания по ул.Косиора, 11
(наименование работ и затрат, наименование объекта)
№ пп | Наименование | Ед. изм. | Общее кол-во | Стоимость в текущих ценах
|  |  |  | На ед-цу | Всего
1 | 2 | 3 | 4 | 5 | 6
Материалы
1 | Бензин авиационный Б-70 | т | 0.0032 | 19500 | 62.4
2 | Гипсовые вяжущие Г-3 | т | 0.214 | 5500 | 1177
3 | Проволока стальная низкоуглеродистая разного назначения оцинкованная диаметром 3.0 мм | т | 0.054054 | 41000 | 2216.22
4 | Шурупы с полукруглой головкой 2.5х20 мм | т | 0.000112 | 55000 | 6.16
5 | Шурупы с полукруглой головкой 4х40 мм | т | 0.0005915 | 55000 | 32.53
6 | Сталь углеродистая обыкновенного качества, марка стали ВСт3пс5-1, круглая диаметром 16 мм | т | 0.0414 | 38000 | 1573.2
7 | Сталь угловая, равнополочная, марка стали ВСт3кп2 размером 50х50х5 мм | т | 0.0348 | 38000 | 1322.4
8 | Сталь полосовая спокойная марки Ст3сп, шириной 50-200 мм толщиной 4-5 мм | т | 0.00693 | 36500 | 252.94
9 | Электроды диаметром 4 мм Э42А | кг | 2.3675 | 35 | 82.86
10 | Болты строительные с гайками и шайбами | кг | 0.64 | 54 | 34.56
11 | Патроны для пристрелки | 10шт | 15.945 | 50 | 797.25
12 | Дюбели распорные | 100шт | 2.744 | 200 | 548.8
13 | Дюбели | кг | 38.52 | 45 | 1733.4
14 | Дюбели для пристрелки | 10шт | 15.945 | 20 | 318.9
15 | Гвоздь усиленный | кг | 27.82 | 45 | 1251.9
16 | Краска | кг | 7.0866 | 45 | 318.9
17 | Конструкции стальные индивидуальные решетчатые сварные массой до 0.1 т | т | 0.028 | 45000 | 1260
18 | Скобы | 10шт | 611.27 | 10.5 | 6418.34
19 | Сжимы ответвительные | 100шт | 0.5673 | 2200 | 1248.06
20 | Колпачки изолирующие | 10шт | 106.324 | 25 | 2658.1
21 | Втулки изолирующие | шт | 42.198 | 1.5 | 63.3
22 | Наконечники кабельные | шт | 38.7 | 28 | 1083.6
23 | Патрубки | 10шт | 0.45 | 100 | 45
24 | Перемычки гибкие, тип ПГС-50 | шт | 8 | 85 | 680
25 | Кнопки монтажные | т.шт | 0.035519 | 2500 | 88.8
26 | Гильзы соединительные | 100шт | 2.6595 | 150 | 398.92
27 | Полоски и пряжки для крепления проводов | 100шт | 0.5229 | 250 | 130.72
28 | Полоса монтажная | м | 21.42 | 14 | 299.88
29 | Сжимы соединительные | 100шт | 2.568 | 2200 | 5649.6
30 | Припои оловянно-свинцовые бессурьмянистые марки ПОС61 | кг | 0.004 | 280 | 1.12
31 | Припои оловянно-свинцовые бессурьмянистые марки ПОС30 | кг | 0.365 | 280 | 102.2
32 | Трубка поливинилхлоридная ХВТ | кг | 17.762 | 150 | 2664.3
33 | Пропан-бутан, смесь техническая | кг | 0.6 | 25 | 15
34 | Лента липкая изоляционная на поликасиновом компаунде марки ЛСЭПЛ, шириной 20-30 мм, толщиной от 0,14 до 0,19 мм включительно | кг | 1.248 | 180 | 224.64
35 | ВВГ 4х35 | м | 50 | 71 | 3550
36 | патрон навесной | шт | 70 | 8 | 560
37 | лампы накаливания | шт | 70 | 7.5 | 525
38 | провод ПВ 1х16 | м | 22.5 | 25 | 562.5
39 | Выключатели установочные автоматические на ток до 25А | шт | 3 | 95.76 | 287.28
40 | коробка | шт | 5 | 230 | 1150
41 | ВВГ 4х10 | м | 22.5 | 137.63 | 3096.68
42 | ВВГ 3х1.5 | м | 690 | 16.1 | 11109
43 | ВВГ 3х2.5 | м | 950 | 36.34 | 34523
44 | ВВГ 3х4 | м | 500 | 40.68 | 20340
45 | ВВГ 4х2.5 | м | 62.5 | 35.59 | 2224.38
46 | коробка установочная | шт | 62 | 12 | 744
47 | развет.коробка | шт | 50 | 7 | 350
48 | труба гофрир. | м | 25 | 8.5 | 212.5
|  |  |  | ИТОГО: | 113995.34
|  |  |  | с ЗСР: | 116275.2468
|  |  |  | с НДС: | 137204.7912
Составил:
Note on A1: <Наименование стройки>
Note on A7: <Наименование локальной сметы>, <Наименование объекта>
Note on A14: <Номер ресурса п.п.>
Note on B14: <Наименование ресурса >
Note on C14: <Единица измерения ресурса>
Note on D14: <Общее количество ресурса>
Note on E14: <Сметная текущая цена ресурса (на ед. измерения)>
Note on F14: <Сметная текущая цена ресурса (на физ. объем)>

## РДЦ
РАСЧЕТ ДОГОВОРНОЙ ЦЕНЫ
Ремонт электроснабжения здания по ул.Косиора, 11
1. Заработная плата: | 17919 | х | 6.06 | [8 empty] | 108589.14
2. Накладные расходы: | 17173 | х | 6.06 | х | 0.94 | [6 empty] | 97824.2772
3. Плановые накопления: | 11657 | х | 6.06 | [8 empty] | 70641.42
4. Транспортные расходы: | 5 | х | 2 | х | 15 | х | 350 | / | 20 | х | 1.02 | 2677.5
5. Эксплуатация машин и мех. | 10787 | х | 2.88 | - | 2646 | х | 6.06 |  |  |  |  | 15031.8
Итого: | [11 empty] | 294764.1372
Стоимость материалов: | [11 empty] | 113995.34
ЗСР: | 2 | % | [9 empty] | 2279.9068
Итого с ЗСР: | [11 empty] | 116275.2468
Итого с материалами: | [11 empty] | 411039.384
Нормы затрат на стр-во врем. зд. и сооружений: |  | % | [9 empty] | 0
Нормы дополн-ных затрат в зимнее время: |  | % | [9 empty] | 0
Итого: | [11 empty] | 411039.384
Страхование строительных рисков: | 3 | % | [9 empty] | 12331.1815
Итого: | [11 empty] | 423370.5655
НДС: | 18 | % | [9 empty] | 76206.7018
ВСЕГО ПО СМЕТЕ: | [11 empty] | 499577.2673
Составил:
Note on A6: <Наименование локальной сметы>, <Наименование объекта>
Note on B8: <Итого ФОТ>
Note on B9: <Итого НР>
Note on B10: <Итого СП>
Note on B12: <Итого ЭМ>
Note on F12: <Итого ЗПМ>