## Лист1
Дефектная ведомость
На ремонт приточно-вытяжной вентиляции в рентген кабинете МУЗ ДГП №1
по улице Кирова, 47
№ | Наименование работ | Ед. изм. | Кол-во | Примечания
1 | Установка глушителей шума | шт | 2
2 | Демонтаж центробежных вентиляторов весом до : 0,12 т | шт | 2
3 | Разборка воздуховодов из листовой стали толщиной до 0,9 мм | м2 | 69.2 | Диам.до 320 мм/1000мм
4 | Разборка воздуховодов из листовой стали толщиной до 0,9 мм | м2 | 36.5 | Диам.до 660 мм/20701мм
5 | Прочистка вентиляционных каналов | м | 107
6 | Установка калориферов массой до 0,1 т | шт | 1
7 | Установка фильтров яцейковых | м2 | 0.8
8 | Установка виброизоляторов | шт | 0.8
9 | Установка кронштейнов под вентиляционное оборудование | кг | 1
10 | Установка решеток жалюзийных | шт | 12
11 | Установка вставок гибких к радиальным вентиляторам | м2 | 0.4
12 | Установка заслонок и клапонов воздушных КВР с ручным приводом | шт | 2 | Диам.до 250 мм
13 | Установка заслонок и клапонов воздуных | шт | 2 | Диам.до 350 мм
14 | Установка вставок гибких к радиальным вентиляторам | м2 | 0.8
15 | Установка решеток жалюзийных стальных: штампованных | шт | 18
16 | Установка глушителей шума вентиляционных установок пластинчатых 400х500х1000мм | шт | 1
17 | Установка фильтров яцейковых | м2 | 0.8
18 | Установка вентиляторов радиальных массой до 0,12 т | шт | 2
19 | Установка заслонок и клапонов воздушных перим до 1600 мм | шт | 3
20 | Установка заслонок и клапонов воздушных КВР перимметр. до 1000 м | шт | 5
21 | Прокладка воздуховодов из листовой и оцинкованной стали класса Н периметр.от 1100 до 1600 мм | м2 | 84.7
22 | Установка клапонов обратных перим.до 1600 мм | шт | 1
23 | Установка зонтов над шахтами из листовой стали круглого сечение: 315 мм | шт | 1
24 | Установка кронштейнов под вентиляционное оборудование | кг | 100
25 | Установка калориферов массой до 0,1 т | шт | 1
26 | Покрытие поверхностей изоляции | м2 | 38.5
27 | Аппарат настенный, масса от 0,15 до 0,2 т | шт | 1
28 | Приборы установливаемые на металлоконструкциях, щитах и пультах, масса до 5 кг | шт | 4
Электромонтажные работы
29 | Провода магистралей, стояков и силовых сетей сечен.до 4х16 мм2 | м | 58
30 | Рукав металлический наружный диаметром до 48 мм | м | 6
31 | Затягивание проводов в проложенные трубы и металлические рукава сум.сечен.до 16 мм2 | м | 6
32 | Затягивание проводов в электротехнический плинтус: один сечением до 3х4 мм2 | м | 33.5
33 | Затягивание проводов в электротехнический плинтус: три сечением до 4 мм2 | м | 35
34 | Труба винопластовая по установленным конструкциям диам.до 25 мм | м | 45
35 | Затягивание проводов в проложенные трубы и металлические рукава сум.сечен.до 16 мм2 | м | 45
36 | Ящик с одним трех полюсным рубильником до 100 А | шт | 1
37 | Пост управления кнопочный общего назначения, количество элементов поста до 3 | шт | 1
38 | Выключатели установочные автоматические до 25 А на ток | шт | 3
39 | Выключатели установочные автоматические до 100 А на ток | шт | 2
40 | Пробивка в кирпичных стенах отверстий диам.до 25 мм при толщ.стен до 25 см | шт | 25