## Лист1
УТВЕРЖДАЮ:
зам. главы администрации
В.Г.Федотов
ДЕФЕКТНАЯ ВЕДОМОСТЬ
устройство тротуара по ул. Азина в Трусовском районе г.Астрахани
№ пп | Наименование | Ед.изм. | Кол.
1 | 2 | 3 | 4
1 | Планировка площадей мощностью 132 (180) кВТ (л.с.) | 1000 м2 спланированной поверхности за 1 проход бульдозера | 0.4
2 | Устройство дорожного корыта полукортного при глуб. до 40 см вручную | м2 | 126
3 | Устройство подстилающих и выравнивающих слоев оснований из песка | 100 м3 материала основания (в плотном теле) | 0.306
4 | Песок для строительства работ природный | м3 | 30.6
5 | Устройство бетонных плитных тротуаров с заполнением швов цементным раствором | 100 м2 тротуара | 1.26