## Лист3
Дефектная ведомость
на капитальный ремонт внутренней сантехники и электропроводки
рентгенкабинета ДГКБ № 2
№ | Наименование работ | Ед. | Кол-во | Примечение
п/п |  | изм.
1 | Разборка трубопров из ст. труб диам. до 32 мм | м | 8
2 | Тоже, канал диам 50 мм | м | 5
3 | Снятие смесителя | шт | 4
4 | Демонтаж умывальников | шт | 4
5 | Демонтаж унитазов | шт | 1
6 | Прокладка трубопр кан из полиэт труб 50 мм | м | 10
7 | Тоже, водосн. из полиэт труб диам 20 мм | м | 5
8 | Смена вентилей диам 15 мм | шт | 9
9 | Установка умывальников с подводк гор/хол воды | к-т | 4
10 | Установка смесителей | шт | 4
11 | Установка унитаза типа компакт | к-т | 1
12 | Демонтаж электропроводки скрытой | м | 10
13 | Демонтаж кабеля | м | 46
14 | Прокладка электропроводки в бороздах штукат | м | 10
15 | Прокладка кабеля скобами 5-ти жил с уст. отв. кор. | м | 51
16 | Устр-во заземл. из пол. стали | м | 10
17 | Смена светильников с люм. лампами | шт | 17
18 | Смена выключателей | шт | 7
19 | Смена розеток | шт | 10
20 | Улуч. масл. окр. ранее окраш. окон. блок за 2 р. | м2 | 56.6
с расчист. более 35% старой краски
21 | Тоже, дверей | м2 | 30.2
Главный врач ДГКБ № 2 Докучаев А. Г.