## Дефектная ведомость
УТВЕРЖДАЮ |  |  | СОГЛАСОВАНО
ДЕЕКТНАЯ ВЕДОМОСТЬ
Ремонт кридора 2-го этаж , каб. №14,№15 в ДШИ №1 по ул.Гагарина, 104
№ пп | Наименование | Ед. изм. | Кол. | Примечание
1 | 2 | 3 | 4 | 6
ПОЛЫ
1 | Разборка плинтусов: деревянных и из пластмассовых материалов | 100 м плинтусов | 0.861
2 | Разборка покрытий полов: из линолеума и релина | 100 м2 покрытий | 0.845
3 | Устройство покрытий: из плит древесноволокнистых | 100 м2 покрытия | 0.845
4 | Устройство покрытий из линолеума на клее: КН-2 | 100 м2 покрытия | 0.845
5 | Устройство плинтусов поливинилхлоридных: на клее КН-2 | 100 м плинтусов | 0.861
ОТДЕЛОЧНЫЕ РАБОТЫ
6 | Устройство подвесных потолков: плиточных модульных с использованием подвеса с зажимом без тяги | 100 м2 поверхности облицовки | 0.495
7 | Облицовка внутренних поверхностей гипсокартонными листами с устройством металлического каркаса по типу knauf стен без изоляции ( пластиком ) | 100 м2 поверхности облицовки за вычетом проемов | 1.39
8 | Смена обоев: улучшенных | 100 м2 оклеенной поверхности | 0.43
9 | Окраска водоэмульсионными составами поверхностей потолков ранее окрашенных известковой или клеевой краской с расчисткой старой краски: более 35 % | 100 м2 окрашиваемой поверхности | 0.35
10 | Окраска водоэмульсионными составами поверхностей стен ранее окрашенных известковой или клеевой краской с расчисткой старой краски: более 35 % | 100 м2 окрашиваемой поверхности | 0.12
11 | Улучшенная масляная окраска ранее окрашенных окон за 2 раза с расчисткой старой краски: до 35 % | 100 м2 окрашиваемой поверхности | 0.31
12 | Улучшенная масляная окраска ранее окрашенных стен за 2 раза с расчисткой старой краски: до 35 % | 100 м2 окрашиваемой поверхности | 0.3
13 | Улучшенная масляная окраска ранее окрашенных дверей за 2 раза с расчисткой старой краски: до 35 % | 100 м2 окрашиваемой поверхности | 0.68
14 | Улучшенная масляная окраска ранее окрашенных полов за 2 раза с расчисткой старой краски: более 35 % | 100 м2 окрашиваемой поверхности | 0.035
15 | Окраска масляными составами ранее окрашенных поверхностей радиаторов и ребристых труб отопления за: 2 раза | 100 м2 окрашиваемой поверхности | 0.086
16 | Окраска масляными составами ранее окрашенных поверхностей стальных и чугунных труб: стальных за 2 раза | 100 м2 окрашиваемой поверхности | 0.042
17 | Демонтж дверных коробок | 100кор. | 0.01
ОСВЕЩЕНИЕ
18 | Демонтаж осветительных приборов: светильников для люминесцентных ламп | 100 шт. | 0.08
19 | Демонтаж осветительных приборов: выключателей, розеток | 100 шт. | 0.08
20 | Светильники с люминесцентными лампами в подвесных потолках, устанавливаемый на подвесках, количество ламп в светильнике до: 4 | 100 шт. | 0.08
21 | Монтаж розетки штепсельной: утопленного типа при скрытой проводке | 100 шт. | 0.04
22 | Монтаж выключателя: двухклавишный утопленного типа при скрытой проводке | 100 шт. | 0.04
23 | Устройство провода: групповых осветительных сетей. Провод в защитной оболочке или кабель двух-трехжильные: в готовых каналах стен и перекрытий | 100 м | 1.6
24 | Утановка щитка | 100шт | 0.01
Составил
Согласовано