## Локальная смета
ремонт
(наименование стройки)
ЛОКАЛЬНЫЙ СМЕТНЫЙ РАСЧЕТ №
(локальная смета)
|  | на | ремонт рулоной кровли кв 99 в жилом доме №27 "а" по ул. Красноармейская
(наименование работ и затрат, наименование объекта)
Основание:
Сметная стоимость руб. 15 812,96
Средства на оплату труда руб. 591,74
Составлен(а) в текущих (прогнозных) ценах по состоянию на _______200_ г.
№ пп | Обоснование | Наименование | Ед. изм. | Кол. | Стоимость единицы |  |  |  | Общая стоимость
[5 empty] | Всего | В том числе |  |  | Всего | В том числе
[6 empty] | Осн.З/п | Эк.Маш. | З/пМех |  | Осн.З/п | Эк.Маш. | З/пМех
1 | 2 | 3 | 4 | 5 | 6 | 7 | 8 | 9 | 10 | 11 | 12 | 13
Раздел 1. Новый Раздел
1 | ТЕРр58-16-3 | Ремонт цементной стяжки площадью заделки до 1,0 м2 | 100 мест | 0.185 | 2509.6 | 1056.09 | 96.21 | 14.03 | 464.28 | 195.38 | 17.8 | 2.6
2 | ТЕРр58-07-2 | Ремонт отдельными местами рулонного покрытия с промазкой битумными составами с заменой 2 слоев | 100 м2 покрытий | 0.185 | 6187.99 | 345.61 | 63.44 | 4.58 | 1144.78 | 63.94 | 11.74 | 0.85
3 | ТЕРр58-17-1 | Разборка покрытий кровель из рулонных материалов | 100 м2 покрытий кровель | 0.527 | 126.53 | 124.66 | 1.87 |  | 66.68 | 65.7 | 0.99
4 | ТЕР12-01-001-4 ОЗП*1,15; ЭМ*1,25; ЗПМ*1,25; ТЗ*1,15; ТЗМ*1,25 | Устройство кровель скатных из наплавляемых материалов в три слоя Обоснования коэф-в: Новый коэффициент (ОЗП*1,15; ЭМ*1,25) | 100 м2 кровли | 0.527 | 16009.71 | 221.97 | 83.68 | 4.6 | 8437.12 | 116.98 | 44.1 | 2.42
5 | ТЕР12-01-016-1 ОЗП*1,15; ЭМ*1,25; ЗПМ*1,25; ТЗ*1,15; ТЗМ*1,25 | Огрунтовка оснований из бетона или раствора под водоизоляционный кровельный ковер битумной грунтовкой с ее приготовлением Обоснования коэф-в: Новый коэффициент (ОЗП*1,15; ЭМ*1,25) | 100 м2 кровли | 0.527 | 202.19 | 41.18 | 3.7 |  | 106.55 | 21.7 | 1.95
6 | ТЕРр58-19-3 | Смена мелких покрытий из листовой стали в кровлях из рулонных и штучных материалов карнизных свесов | 100 м покрытий | 0.09 | 7759.68 | 758.29 | 12.41 | 3.56 | 698.37 | 68.25 | 1.12 | 0.32
7 | ТЕР12-01-004-1 ОЗП*1,15; ЭМ*1,25; ЗПМ*1,25; ТЗ*1,15; ТЗМ*1,25 | Устройство примыканий рулонных и мастичных кровель к стенам и парапетам высотой до 600 мм без фартуков Обоснования коэф-в: Новый коэффициент (ОЗП*1,15; ЭМ*1,25) | 100 м примыканий | 0.08 | 6585.91 | 253.02 | 229.76 | 3.56 | 526.87 | 20.24 | 18.38 | 0.28
8 | ТЕР12-01-019-1 ОЗП*1,15; ЭМ*1,25; ЗПМ*1,25; ТЗ*1,15; ТЗМ*1,25 | Приготовление кровельных битумных мастик Обоснования коэф-в: Новый коэффициент (ОЗП*1,15; ЭМ*1,25) | 1 т мастик | 0.154 | 3375.16 | 194.58 | 267.58 | 2.53 | 519.77 | 29.97 | 41.21 | 0.39
9 | 311-01-146-2 | разгрузка возвратных материалов и строительных материалов | тн. | 0.859 | 42.24 | 3.17 | 17.95 |  | 36.28 | 2.72 | 15.42
Итого прямые затраты по смете | [8 empty] | 12000.7 | 584.88 | 152.71 | 6.86
ИТОГО | [8 empty] | 12000.7 | 584.88 | 152.71 | 6.86
Накладные расходы | [8 empty] | 539.14
83,00% ФОТ (от 399,76) | [8 empty] | 331.8
120,00%*0,9 ФОТ (от 191,98) | [8 empty] | 207.34
Сметная прибыль | [8 empty] | 365.91
65,00% ФОТ (от 399,76) | [8 empty] | 259.84
65,00%*0,85 ФОТ (от 191,98) | [8 empty] | 106.07
ИТОГО ПО СМЕТЕ | [8 empty] | 12905.75
Временные 1,8% | [8 empty] | 232.3
Итого | [8 empty] | 13138.05
Непредвиденные затраты 2% | [8 empty] | 262.76
Итого с непредвиденными | [8 empty] | 13400.81
НДС 18% | [8 empty] | 2412.15
ВСЕГО ПО СМЕТЕ | [8 empty] | 15812.96
ПОТРЕБНОЕ КОЛИЧЕСТВО РЕСУРСОВ:
Материалы
19 | 101-0078 | Битумы нефтяные строительные кровельные марок БНК-45/190, БНК-45/180 | т | 0.1395 | 5600 | 781.2
20 | 101-0322 | Керосин для технических целей марок КТ-1, КТ-2 | т | 0.0306 | 12750 | 390.15
21 | 101-0594 | Мастика битумная кровельная горячая | т | 0.1538 | 10500 | 10500
24 | 101-0852 | Рубероид кровельный с крупнозернистой посыпкой РКК-350б | м2 | 21.275 | 19 | 404.225
25 | 101-0857 | Рубероид подкладочный с пылевидной посыпкой РПП-300б | м2 | 21.83 | 16.7 | 364.561
26 | 101-1305 | Портландцемент общестроительного назначения бездобавочный марки 400 | т | 0.0039 | 3500 | 13.65
27 | 101-1764 | Тальк молотый 1 сорта | т | 0.0154 | 5600 | 86.24
28 | 101-1805 | Гвозди строительные | т | 0.0001 | 65363 | 6.5363
29 | 101-1875 | Сталь листовая оцинкованная толщиной листа 0,7 мм | т | 0.0265 | 36000 | 954
30 | 101-9121 | Материалы рулонные кровельные для верхнего слоя (марка по проекту) | м2 | 60.605 | 19 | 1151.495
31 | 101-9122 | Материалы рулонные кровельные для нижних слоев (марка по проекту) | м2 | 119.102 | 16.7 | 1989.0034
32 | 101-9123 | Материалы рулонные кровельные | м2 | 20.16 | 13.3 | 268.128
33 | 402-0004 | Раствор готовый кладочный цементный, марка 100 | м3 | 0.3959 | 1565 | 619.5835
34 | 402-9071 | Раствор готовый кладочный тяжелый цементный | м3 | 0.0408 | 1565 | 63.852
35 | 542-0042 | Пропан-бутан, смесь техническая | кг | 6.2186 | 40 | 248.744
|  | итого |  |  |  | 17841.3682
|  | итого |  |  |  | 18198.1956
| Составил |  |  | Проверил