## Локальная смета
ремонт
(наименование стройки)
ЛОКАЛЬНЫЙ СМЕТНЫЙ РАСЧЕТ №
(локальная смета)
|  | на | ремонт кровли над кв.№ 48 жилого дома 39 по ул. Красноармейская
(наименование работ и затрат, наименование объекта)
Основание:
Сметная стоимость руб. 16 507,30
Средства на оплату труда руб. 612,37
Составлен(а) в текущих (прогнозных) ценах по состоянию на _______200_ г.
№ пп | Обоснование | Наименование | Ед. изм. | Кол. | Стоимость единицы |  |  |  | Общая стоимость
[5 empty] | Всего | В том числе |  |  | Всего | В том числе
[6 empty] | Осн.З/п | Эк.Маш. | З/пМех |  | Осн.З/п | Эк.Маш. | З/пМех
1 | 2 | 3 | 4 | 5 | 6 | 7 | 8 | 9 | 10 | 11 | 12 | 13
Раздел 1. Новый Раздел
1 | ТЕРр58-16-3 | Ремонт цементной стяжки площадью заделки до 1,0 м2 | 100 мест | 0.2 | 2509.6 | 1056.09 | 96.21 | 14.03 | 501.92 | 211.22 | 19.24 | 2.81
2 | ТЕРр58-07-2 | Ремонт отдельными местами рулонного покрытия с промазкой битумными составами с заменой 2 слоев | 100 м2 покрытий | 0.2 | 6187.99 | 345.61 | 63.44 | 4.58 | 1237.6 | 69.12 | 12.69 | 0.92
3 | ТЕРр58-17-1 | Разборка покрытий кровель из рулонных материалов | 100 м2 покрытий кровель | 0.564 | 126.53 | 124.66 | 1.87 |  | 71.36 | 70.31 | 1.05
4 | ТЕР12-01-001-4 ОЗП*1,15; ЭМ*1,25; ЗПМ*1,25; ТЗ*1,15; ТЗМ*1,25 | Устройство кровель скатных из наплавляемых материалов в три слоя Обоснования коэф-в: Новый коэффициент (ОЗП*1,15; ЭМ*1,25) | 100 м2 кровли | 0.564 | 16009.71 | 221.97 | 83.68 | 4.6 | 9029.48 | 125.19 | 47.2 | 2.59
5 | ТЕР12-01-016-1 ОЗП*1,15; ЭМ*1,25; ЗПМ*1,25; ТЗ*1,15; ТЗМ*1,25 | Огрунтовка оснований из бетона или раствора под водоизоляционный кровельный ковер битумной грунтовкой с ее приготовлением Обоснования коэф-в: Новый коэффициент (ОЗП*1,15; ЭМ*1,25) | 100 м2 кровли | 0.564 | 202.19 | 41.18 | 3.7 |  | 114.04 | 23.23 | 2.09
6 | ТЕРр58-19-3 | Смена мелких покрытий из листовой стали в кровлях из рулонных и штучных материалов карнизных свесов | 100 м покрытий | 0.1 | 7759.68 | 758.29 | 12.41 | 3.56 | 775.97 | 75.83 | 1.24 | 0.36
7 | ТЕР12-01-004-1 ОЗП*1,15; ЭМ*1,25; ЗПМ*1,25; ТЗ*1,15; ТЗМ*1,25 | Устройство примыканий рулонных и мастичных кровель к стенам и парапетам высотой до 600 мм без фартуков Обоснования коэф-в: Новый коэффициент (ОЗП*1,15; ЭМ*1,25) | 100 м примыканий | 0.12 | 6585.91 | 253.02 | 229.76 | 3.56 | 790.31 | 30.36 | 27.57 | 0.43
Итого прямые затраты по смете | [8 empty] | 12520.68 | 605.26 | 111.08 | 7.11
ИТОГО | [8 empty] | 12520.68 | 605.26 | 111.08 | 7.11
Накладные расходы | [8 empty] | 553.72
83,00% ФОТ (от 430,57) | [8 empty] | 357.37
120,00%*0,9 ФОТ (от 181,80) | [8 empty] | 196.34
Сметная прибыль 65,00% ФОТ (от 612,37) | [8 empty] | 398.04
ИТОГО ПО СМЕТЕ | [8 empty] | 13472.44
Временные 1,8% | [8 empty] | 242.5
Итого | [8 empty] | 13714.94
Непредвиденные затраты 2% | [8 empty] | 274.3
Итого с непредвиденными | [8 empty] | 13989.24
НДС 18% | [8 empty] | 2518.06
ВСЕГО ПО СМЕТЕ | [8 empty] | 16507.3
ПОТРЕБНОЕ КОЛИЧЕСТВО РЕСУРСОВ:
Материалы
18 | 101-0078 | Битумы нефтяные строительные кровельные марок БНК-45/190, БНК-45/180 | т | 0.0141 | 5600 | 78.96
19 | 101-0322 | Керосин для технических целей марок КТ-1, КТ-2 | т | 0.0327 | 12750 | 416.925
20 | 101-0594 | Мастика битумная кровельная горячая | т | 0.1866 | 10500 | 1959.3
23 | 101-0852 | Рубероид кровельный с крупнозернистой посыпкой РКК-350б | м2 | 23 | 19 | 437
24 | 101-0857 | Рубероид подкладочный с пылевидной посыпкой РПП-300б | м2 | 23.6 | 16.7 | 394.12
25 | 101-1305 | Портландцемент общестроительного назначения бездобавочный марки 400 | т | 0.0042 | 3500 | 14.7
26 | 101-1805 | Гвозди строительные | т | 0.0001 | 75631 | 7.5631
27 | 101-1875 | Сталь листовая оцинкованная толщиной листа 0,7 мм | т | 0.0294 | 36000 | 1058.4
28 | 101-9121 | Материалы рулонные кровельные для верхнего слоя (марка по проекту) | м2 | 64.86 | 19 | 1232.34
29 | 101-9122 | Материалы рулонные кровельные для нижних слоев (марка по проекту) | м2 | 127.464 | 16.7 | 2128.6488
30 | 101-9123 | Материалы рулонные кровельные | м2 | 30.24 | 13.3 | 402.192
31 | 402-0004 | Раствор готовый кладочный цементный, марка 100 | м3 | 0.428 | 1565 | 669.82
32 | 402-9071 | Раствор готовый кладочный тяжелый цементный | м3 | 0.0612 | 1565 | 95.778
33 | 542-0042 | Пропан-бутан, смесь техническая | кг | 6.6552 | 40 | 266.208
|  | итого |  |  |  | 9161.9549
|  | итого с СРЗ |  |  |  | 9345.194
| Составил |  |  | Проверил