## ВР
ВЕДОМОСТЬ РЕСУРСОВ
в текущем уровне цен
на ремонт понтонного моста через р. Серебрянная Воложка (мост пешеходный) (на 4 мес.)
(наименование работ и затрат, наименование объекта)
№ пп | Наименование | Ед. изм. | Общее кол-во
1 | 2 | 3 | 4
1 | Кислород технический газообразный | м3 | 1.978
2 | Краски для наружных работ: черная, марок МА-015, ПФ-014 | т | 0.02448
3 | Олифа комбинированная К-3 | т | 0.0126
4 | Катанка горячекатаная в мотках диаметром 6.3-6.5 мм | т | 2.58e-05
5 | Сортовой и фасонный горячекатаный прокат из стали углеродистой обыкновенного качества, круглый и квадратный размером 52-70 мм, сталь марки Ст3сп | т | 0.88752
6 | Швеллеры N 40, сталь марки Ст0 | т | 0.0016684
7 | Электроды диаметром 4 мм Э46 | т | 0.061478
8 | Ветошь | кг | 0.18
9 | Гвозди строительные | т | 8.6e-06
10 | Шлифкруги | шт | 1.462
11 | Пиломатериалы хвойных пород. Бруски обрезные длиной 4-6.5 м, шириной 75-150 мм, толщиной 40-75 мм I сорта | м3 | 0.0008858
12 | Грунтовка ГФ-021 красно-коричневая | т | 0.0002666
13 | Растворитель марки Р-4 | т | 0.000516
14 | Отдельные конструктивные элементы зданий и сооружений с преобладанием горячекатаных профилей, средняя масса сборочной единицы свыше 0.1 до 0.5 т | т | 0.00172
15 | Конструктивные элементы вспомогательного назначения, с преобладанием профильного проката собираемые из двух и более деталей, с отверстиями и без отверстий, соединяемые на сварке | т | 2.82
16 | Пропан-бутан, смесь техническая | кг | 0.5332
Note on A11: <Номер ресурса п.п.>
Note on B11: <Наименование ресурса >
Note on C11: <Единица измерения ресурса>
Note on C37: <Составил>
Note on D11: <Общее количество ресурса>