## Дефектная ведомость
УТВЕРЖДАЮ
ВЕДОМОСТЬ ОБЪЕМОВ РАБОТ №
Частичный ремонт системы отопления на 4 этаже СОШ № 53 (ул.Таганская,36):
№ пп | Наименование | Ед. изм. | Кол. | Примечание
1 | 2 | 3 | 4 | 5
1 | Разборка трубопроводов из стальных труб д 76 и 50мм | м | 168.2 | 3,5+8,3+ 8,3+ 8,13+ 8,25+ 3+ 2,37+ 3 +6,26+ 8,1+ 8,2 +8,3 +2+ 2,5+6,26+ 3+ 2+
2+8,5+48(с 4эт до элеватора) = 168,2м
2 | Изготовление узлов из труб неоцинкованных, д 76 мм | м | 150
3 | Прокладка трубопроводов из неоцинкованных труб д 76 мм | м | 150
4 | Изготовление узлов из труб неоцинкованных д 50 мм | м | 18.2 | 2,36 +3+ 3,9+ 3,5+ 2,34 +3 = 18,2м
5 | Прокладка трубопроводов из неоцинкованных труб д 50 мм | м | 18.2
6 | Разборка трубопроводов из стальных труб д 20 и 32 | м | 316.7 | 270,6м + 46,1м = 316,7м
7 | Изготовление узлов на стояках из труб неоцинкованных д 20 мм |  | 270.6 | 17стояков х 4эт х 3,98м(высота этажа) = 270,6м
8 | Прокладка трубопроводов стояков из неоцинкованных труб д 20 мм | м | 270.6
9 | Кран шаровой д 20мм | шт | 29 | на стояках
10 | Изготовление узлов из труб неоцинкованных д 32 мм | м | 46.1 | 3 +8,25+ 8,13+ 4,2 +3 +8,3+ 8,23 = 46,1м
11 | Прокладка трубопроводов из неоцинкованных труб д 32 мм | м | 46.1
12 | Смена вентилей д 40 мм (на стояках к пристройкам) | шт | 2
13 | Вентили проходные муфтовые 15кч18п для воды, давлением 1.6 МПа (16 кгс/см2), диаметром 40 мм |  | 2
14 | Демонтаж радиаторов весом до: 80 кг | шт | 9
15 | Установка радиаторов: чугунных | шт\квт | 9\11,72 | 9рад х 7секц х 0,186квт = 11,72квт
16 | Радиаторы чугунные | квт | 11.72
17 | Пробивка в бетонных стенах и полах толщиной 100 мм отверстий площадью: до 20 см2 | отв | 34 | см.схему
18 | Гидравлическое испытание трубопроводов систем отопления , диаметром: до 50 мм | м | 334.9 | 18,2 (д 50мм) + 46,1(д 32мм) + 270,6 (д 20мм) = 334,9м
19 | Гидравлическое испытание трубопроводов систем отопления ,диаметром: до 100 мм | м | 150 | д 76мм
Составил
Согласовано