## Дефектная ведомость
УТВЕРЖДАЮ
ВЕДОМОСТЬ ОБЪЕМОВ РАБОТ №
МОУ "Интернат № 1" по ул. Украинская,6А
№ пп | Наименование | Ед. изм. | Кол. | Примечание
1 | 2 | 3 | 4 | 5
Раздел 1. Демонтаж
1 | Разборка трубопроводов из водогазопроводных труб в зданиях и сооружениях на резьбе диаметром до: 32 мм | 100 м | 6.25
2 | Снятие задвижек диаметром до: 100 мм | 100 шт. | 0.02
3 | Снятие водомеров диаметром до: 50 мм | 100 шт. | 0.02
4 | Демонтаж термометров в оправе прямых и угловых | 1 комплект | 2
5 | Демонтаж манометров: с трехходовым краном | 1 комплект | 2
6 | Прокладка трубопроводов отопления и водоснабжения из стальных электросварных труб диаметром: 50 мм | 100 м | 1.12
7 | Гидравлическое испытание трубопроводов систем отопления, водопровода и горячего водоснабжения диаметром: до 50 мм | 100 м трубопровода | 7.24
8 | Изготовление узлов внутренних трубопроводов отопления из труб стальных углеродистых, диаметр трубопроводов: 50 мм | 100 м трубопроводов | 1.12
9 | Прокладка трубопроводов отопления из стальных водогазопроводных неоцинкованных труб диаметром: 25 мм | 100 м трубопровода | 5.97
10 | Изготовление узлов внутренних трубопроводов отопления из труб стальных углеродистых, диаметр трубопроводов: 25 мм | 100 м трубопроводов | 5.97
11 | Установка вентилей, задвижек, затворов, клапанов обратных, кранов проходных на трубопроводах из стальных труб диаметром: до 25 мм | 1 шт | 6
12 | Краны регулирующие двойной регулировки пробковые КРДП латунные, диаметром 20 мм | шт | 6
Раздел 2. Элеваторный узел
13 | Установка узлов тепловых элеваторных номером: 3-5 | 1 узел | 1
14 | Задвижки параллельные фланцевые с выдвижным шпинделем, для воды и пара давлением 1 МПа (10 кгс/см2) 30Ч6БР диаметром 80 мм | шт | 2
15 | Задвижки клиновые с выжвижным шпинделем фланцевые для воды и пара давлением 1МПа(10 кгс/см2) 30ч6бр диаметром, мм: 80 | шт | 2
15.1 | Фланцы стальные плоские приварные из стали ВСт3сп2, ВСт3сп3 давлением 1.6мпа(16 ксг/см2), диаметром в мм: 80 | шт | 4
16 | Элеватор номер: 3;4;5 | шт | 1
17 | Установка термометров в оправе прямых и угловых | 1 комплект | 7
18 | Установка манометров: с трехходовым краном | 1 комплект | 4
19 | Установка фильтров диаметром: 80 мм | 10 фильтров | 0.2
20 | Прокладка трубопроводов отопления из стальных водогазопроводных неоцинкованных труб диаметром: 20 мм | 100 м трубопровода | 0.05
21 | Прокладка трубопроводов отопления из стальных водогазопроводных неоцинкованных труб диаметром: 32 мм | 100 м | 0.1
22 | Прокладка трубопроводов отопления из стальных водогазопроводных неоцинкованных труб диаметром: 40 мм | 100 м трубопровода | 0.01
23 | Прокладка трубопроводов отопления и водоснабжения из стальных электросварных труб диаметром: 80 мм | 100 м | 0.07
24 | Установка вентилей, задвижек, затворов, клапанов обратных, кранов проходных на трубопроводах из стальных труб диаметром: до 25 мм | 1 шт | 6
25 | Клапан обратный В-В размером 1" | шт | 1
25.1 | Фланцы стальные плоские приварные из стали ВСт3сп2, ВСт3сп3 давлением 1.6мпа(16 ксг/см2), диаметром в мм: 15 | шт | 2
26 | Вентили проходные муфтовые 15кч18п для воды, давлением 1.6 МПа (16 кгс/см2), диаметром 15 мм | шт | 1
26.1 | Фланцы стальные плоские приварные из стали ВСт3сп2, ВСт3сп3 давлением 1.6мпа(16 ксг/см2), диаметром в мм: 25 | шт | 10
27 | Вентили проходные муфтовые 15кч18п для воды, давлением 1.6 МПа (16 кгс/см2), диаметром 25 мм | шт | 4
28 | Установка насосов ручных | 1 узел | 1
Раздел 3. Узел ГВС
29 | Установка вентилей, задвижек, затворов, клапанов обратных, кранов проходных на трубопроводах из стальных труб диаметром: до 50 мм | 1 шт | 4
30 | Задвижки клиновые с выжвижным шпинделем фланцевые для воды и пара давлением 1МПа(10 кгс/см2) 30ч6бр диаметром, мм: 50 | шт | 3
31 | Задвижки клиновые с выдвижным шпинделемфланцевые для воды и пара давлением 1МПа(10 кгс/см2) 30с41нж диаметром, мм: 50 | шт | 1
32 | Фланцы стальные плоские приварные из стали ВСт3сп2, ВСт3сп3 давлением 1.6мпа(16 ксг/см2), диаметром в мм: 50 | шт | 8
33 | Установка фильтров диаметром: 32 мм | 10 фильтров | 0.1
34 | Установка фильтров диаметром: 25 мм | 10 фильтров | 0.1
35 | Клапан регулирующий, диаметр условного прохода, мм: 40, 50 | шт. | 1
36 | ТРЖ | шт. | 1
37 | Установка манометров: с трехходовым краном | 1 комплект | 1
38 | Установка термометров в оправе прямых и угловых | 1 комплект | 1
39 | Установка водомерных узлов, поставляемых на место монтажа собранными в блоки, с обводной линией диаметром ввода: до 65 мм, диаметром водомера до 40 мм | 1 узел | 2
40 | Водомер диаметром до 65 мм (СТВ-65) | шт | 2
41 | Прокладка трубопроводов отопления из стальных водогазопроводных неоцинкованных труб диаметром: 32 мм | 100 м трубопровода | 0.358
42 | Прокладка трубопроводов отопления из стальных водогазопроводных неоцинкованных труб диаметром: 50 мм | 100 м трубопровода | 0.358
43 | Установка вентилей, задвижек, затворов, клапанов обратных, кранов проходных на трубопроводах из стальных труб диаметром: до 25 мм | 1 шт | 6
44 | Установка вентилей, задвижек, затворов, клапанов обратных, кранов проходных на трубопроводах из стальных труб диаметром: до 50 мм | 1 шт | 1
45.1 | Вентили проходные фланцевые 15с27нж1 давлением 64кгс/см2, диаметром 25мм | шт | 6
46 | Клапан обратный В-В размером 1" | шт | 1
47 | Изготовление узлов внутренних трубопроводов отопления из труб стальных углеродистых, диаметр трубопроводов: 32 мм | 100 м трубопроводов | 0.358
48 | Изготовление узлов внутренних трубопроводов отопления из труб стальных углеродистых, диаметр трубопроводов: 50 мм | 100 м трубопроводов | 0.358