## Дефектная ведомость
УТВЕРЖДАЮ
ВЕДОМОСТЬ ОБЪЕМОВ РАБОТ №
Ремонт спортзала МОУ СОШ № 66 по ул. Комарова,53
№ пп | Наименование | Ед. изм. | Кол. | Примечание
1 | 2 | 3 | 4 | 5
Раздел 1. СПОРТЗАЛ
1 | Демонтаж электропроводки,: скрытая проводка | 100 м | 0.5
2 | Смена светильников с: люминесцентными лампами | 100 шт. | 0.16
3 | Смена выключателей | 100 шт. | 0.02
4 | Провода групповых осветительных сетей. Провод в защитной оболочке или кабель двух-трехжильные: в готовых каналах стен и перекрытий | 100 м | 0.5
5 | Разборка деревянных заполнений проемов: оконных с подоконными досками | 100 м2 | 0.22
6 | Установка в жилых и общественных зданиях блоков оконных с переплетами спаренными в каменных стенах площадью проема: более 2 м2 из ПВХ | 100 м2 проемов | 0.22
7 | Установка подоконных досок в каменных стенах высотой проема: более 2 м из ПВХ | 100 м2 проемов | 0.22
9 | Установка и разборка внутренних трубчатых инвентарных лесов при высоте помещений до 6 м | 100 м2 | 1.48
10 | Ремонт штукатурки внутренних стен по камню и бетону цементно-известковым раствором, площадью отдельных мест до 1 м2 толщиной слоя до 20 мм | 100 м2 | 0.53
11 | Ремонт штукатурки откосов внутри здания по камню и бетону цементно-известковым раствором прямолинейных | 100 м2 | 0.08
12 | Улучшенная масляная окраска ранее окрашенных стен за 2 раза с расчисткой старой краски до 35 % | 100 м2 | 2.4
13 | Улучшенная масляная окраска ранее окрашенных полов за 2 раза с расчисткой старой краски до 35 % | 100 м2 | 1.48
14 | Улучшенная окраска масляными составами плинтусов | 100 м2 | 0.02
15 | Окраска масляными составами ранее окрашенных поверхностей радиаторов отопления за 2 раза | 100 м2 | 0.15
16 | Разборка деревянных перегородок: чистых щитовых дощатых | 100 м2 | 0.26
17 | Облицовка внутренних поверхностей гипсокартонными листами с устройством металлического каркаса по типу knauf стен без изоляции | 100 м2 | 0.26
18 | Установка решеток жалюзийных площадью в свету: до 1,5 м2 | 1 решетка | 8
19 | Мусор строительный с погрузкой вручную: погрузка | тонна | 1.8
20 | Перевозка грузов автомобилями-самосвалами грузоподъемностью 10 т работающих вне карьера. Расстояние перевозки 15 км; нормативное время пробега 1,264 час; класс груза 1 | т | 1.8
Раздел 2. Раздевалка.
21 | Разборка плинтусов: деревянных и из пластмассовых материалов | 100 м плинтусов | 0.3
22 | Разборка покрытий полов из линолеума и релина | 100 м2 | 0.26
23 | Устройство покрытий из линолеума на клее: бустилат | 100 м2 | 0.26
24 | Устройство плинтусов деревянных | 100 м | 0.3
25 | Улучшенная окраска масляными составами по дереву полов | 100 м2 | 0.015
Составил
Согласовано