## Дефектная ведомость
УТВЕРЖДАЮ
ВЕДОМОСТЬ ОБЪЕМОВ РАБОТ №
Ремонт кабинетов, коридора и лестничных клеток гимназии № 2
№ пп | Наименование | Ед. изм. | Кол. | Примечание
1 | 2 | 3 | 4 | 5
Раздел 1. РЕМОНТНО-СТРОИТЕЛЬНЫЕ РАБОТЫ
ПОТОЛКИ
1 | Очистка вручную поверхности фасадов от перхлорвиниловых и масляных красок с: земли и лесов | 100 м2 расчищенной поверхности | 3.57
2 | Устройство промазки и расшивки швов панелей перекрытий раствором снизу | 100 м шва | 0.28
3 | Окраска водными составами внутри помещений клеевая: улучшенная потолков | 100 м2 окрашиваемой поверхности | 3.57
4 | Окраска клеевыми составами: простая, потолков | 100 м2 | 0.74
СТЕНЫ И ПЕРЕГОРОДКИ
5.1 | Улучшенная масляная окраска ранее окрашенных стен за 1 раз с расчисткой старой краски: до 10 % | 100 м2 окрашиваемой поверхности | 9.5
ПОЛЫ
6 | Улучшенная масляная окраска ранее окрашенных полов за 1 раз с расчисткой старой краски: до 10 % | 100 м2 окрашиваемой поверхности | 0.74
7 | Окраска масляными составами: плинтусов и галтелей | 100 м2 окрашиваемой поверхности | 0.34
ПРОЕМЫ
оконные
8.1 | Улучшенная масляная окраска ранее окрашенных окон за 1 раз с расчисткой старой краски: до 35 % | 100 м2 окрашиваемой поверхности | 3.25
9 | Улучшенная масляная окраска ранее окрашенных дверей за 1 раз с расчисткой старой краски: до 10 % | 100 м2 окрашиваемой поверхности | 0.204
РАЗНЫЕ РАБОТЫ
10 | Окраска масляными составами ранее окрашенных поверхностей радиаторов и ребристых труб отопления за: 1 раз | 100 м2 окрашиваемой поверхности | 0.5
11 | Перевозка грузов на расстояние 15км | тн | 1.8
Составил
Согласовано