## Локальная смета
Депутаты
(наименование стройки)
ЛОКАЛЬНЫЙ СМЕТНЫЙ РАСЧЕТ №
(локальная смета)
|  | на | штанги для сушки белья
(наименование работ и затрат, наименование объекта)
Основание:
Сметная стоимость руб. 3 133,24
Средства на оплату труда руб. 224,9725
Составлен(а) в текущих (прогнозных) ценах по состоянию на _______200_ г.
№ пп | Обоснование | Наименование | Ед. изм. | Кол. | Стоимость единицы |  |  |  | Общая стоимость
[5 empty] | Всего | В том числе |  |  | Всего | В том числе
[6 empty] | Осн.З/п | Эк.Маш. | З/пМех |  | Осн.З/п | Эк.Маш. | З/пМех
1 | 2 | 3 | 4 | 5 | 6 | 7 | 8 | 9 | 10 | 11 | 12 | 13
Раздел 1. Новый Раздел
1 | ФЕРм38-01-004-02 ОЗП*0,92; ЭМ*1,14; ЗПМ*1,3566; ТЗ*0,92; ТЗМ*1,3566 | Изготовление меалических конструкций Обоснования коэф-в: Новый коэффициент (ОЗП*0,92; ЭМ*1,14; ЗПМ*1,19) | 1 т конструкций | 0.08 | 10028.74 | 1062.05 | 844.36 | 57.47 | 802.3 | 84.96 | 67.55 | 4.6
2 | ТЕР1-02-058-2 | Копание ям вручную без креплений для стоек и столбов без откосов глубиной до 0,7 м группа грунтов 2 | 100 м3 грунта | 0.01 | 2004.8 | 2004.8 |  |  | 20.05 | 20.05
3 | ТЕР8-01-002-2 | Устройство основания под фундаменты щебеночного | 1 м3 основания | 0.15 | 211.98 | 7.22 | 12.48 | 1.64 | 31.8 | 1.08 | 1.87 | 0.25
4 | ТЕР6-01-001-13 | Устройство фундаментов-столбов бетонных | 100 м3 бетона, бутобетона и железобетона в деле | 0.005 | 75364.08 | 4696.34 | 2067.13 | 219.74 | 376.82 | 23.48 | 10.34 | 1.1
5 | ТЕР9-06-001-3 | монтаж МАФ | 1 т конструкций | 0.08 | 12478.85 | 812.87 | 79.3 | 1.9 | 998.31 | 65.03 | 6.34 | 0.15
6 | ТЕР10-01-012-1 | Устройство деревянного сидения | 100 м2 обшивки стен за вычетом проемов | 0.023 | 3593.71 | 287.5 | 41.85 |  | 82.66 | 6.61 | 0.96
Итого прямые затраты по разделу 1 | [8 empty] | 2311.94 | 201.21 | 87.06 | 6.1
ОЗП=1,15,ЭМ=1,15,ЗПМ=1,15,ТЗ=1,15,ТЗМ=1,15 | [8 empty] | 20.36 | 17.44 | 2.93 | 0.22
ИТОГО | [8 empty] | 2332.3 | 218.65 | 89.99 | 6.32
Накладные расходы | [8 empty] | 126.42
80,00% ФОТ (от 23,06) | [8 empty] | 18.45
122,00% ФОТ (от 1,53) | [8 empty] | 1.87
105,00% ФОТ (от 28,27) | [8 empty] | 29.68
90,00% ФОТ (от 74,96) | [8 empty] | 67.46
118,00% ФОТ (от 7,60) | [8 empty] | 8.97
Сметная прибыль | [8 empty] | 98.48
45,00% ФОТ (от 23,06) | [8 empty] | 10.38
80,00% ФОТ (от 1,53) | [8 empty] | 1.22
65,00% ФОТ (от 28,27) | [8 empty] | 18.37
85,00% ФОТ (от 74,96) | [8 empty] | 63.71
63,00% ФОТ (от 7,60) | [8 empty] | 4.79
ИТОГО ПО РАЗДЕЛУ 1 | [8 empty] | 2557.2
ИТОГИ ПО СМЕТЕ:
Итого прямые затраты по смете | [8 empty] | 2311.94 | 201.21 | 87.06 | 6.1
ОЗП=1,15,ЭМ=1,15,ЗПМ=1,15,ТЗ=1,15,ТЗМ=1,15 | [8 empty] | 20.36 | 17.44 | 2.93 | 0.22
ИТОГО | [8 empty] | 2332.3 | 218.65 | 89.99 | 6.32
Накладные расходы | [8 empty] | 126.42
80,00% ФОТ (от 23,06) | [8 empty] | 18.45
122,00% ФОТ (от 1,53) | [8 empty] | 1.87
105,00% ФОТ (от 28,27) | [8 empty] | 29.68
90,00% ФОТ (от 74,96) | [8 empty] | 67.46
118,00% ФОТ (от 7,60) | [8 empty] | 8.97
Сметная прибыль | [8 empty] | 98.48
45,00% ФОТ (от 23,06) | [8 empty] | 10.38
80,00% ФОТ (от 1,53) | [8 empty] | 1.22
65,00% ФОТ (от 28,27) | [8 empty] | 18.37
85,00% ФОТ (от 74,96) | [8 empty] | 63.71
63,00% ФОТ (от 7,60) | [8 empty] | 4.79
ИТОГО ПО СМЕТЕ | [8 empty] | 2557.2
Временные 1,8% | [8 empty] | 46.03
Итого | [8 empty] | 2603.23
Непредвиденные затраты 2% | [8 empty] | 52.06
Итого с непредвиденными | [8 empty] | 2655.29
НДС 18% | [8 empty] | 477.95
ВСЕГО ПО СМЕТЕ | [8 empty] | 3133.24
ПОТРЕБНОЕ КОЛИЧЕСТВО РЕСУРСОВ:
Материалы
|  | Труба стальная диаметром 100х4мм | кг | 68.9 | 22.54 | 1553.006
|  | Труба стальная диаметром 50х30мм | кг | 13.8 | 22.8 | 314.64
|  | Электроды диаметром 4 мм | кг | 1.3 | 24.56 | 31.928
|  | олифа натуральная | кг | 0.1 | 30.45 | 3.045
|  | краски масляные готовые к приминению | кг | 0.6 | 45 | 27
|  | бетон | м3 | 0.46 | 1365 | 627.9
|  | растворитель марки Р-4 | кг | 0.3 | 42 | 12.6
|  | Щебень | м3 | 0.17 | 575 | 97.75
|  | Пропан-бутан, смесь техническая | кг | 0.1 | 20 | 2
|  | итого |  |  |  | 2667.869
|  | итого с СРЗ |  |  |  | 2721.2264
|  | итого с НДС |  |  |  | 3211.0471
| Составил |  |  | Проверил