## Дефектная ведомость
УТВЕРЖДАЮ
ВЕДОМОСТЬ ОБЪЕМОВ РАБОТ №
ремонт крыльца и тамбура МДОУ № 81 по ул. Ахтубинская,6А
№ пп | Наименование | Ед. изм. | Кол. | Примечание
1 | 2 | 3 | 4 | 5
Раздел 1. Фасад
1 | Разборка деревянных заполнений проемов: дверных и воротных | 100 м2 | 0.04
2 | Установка блоков в наружных и внутренних дверных проемах: в каменных стенах площадью проема до 3 м2 | 100 м2 проемов | 0.0204
3 | Смена светильников с: люминесцентными лампами | 100 шт. | 0.02
4 | Облицовка стен декоративным бумажно-слоистым пластиком или листами из синтетических материалов: по деревянной обрешетке | 100 м2 облицовки | 0.38
5 | Установка решеток жалюзийных площадью в свету: до 1 м2 | 1 решетка | 1
Раздел 2. Крыльцо
6 | Разборка деревянных перегородок: чистых щитовых дощатых | 100 м2 | 0.08
7 | Монтаж связей и распорок из одиночных и парных уголков, гнутосварных профилей для пролетов: до 24 м при высоте здания до 25 м(длякаркаса и перил) | 1 т конструкций | 0.145
8.1 | Остекление в построечных условиях металлических переплетов двухслойными стеклопакетами площадью: до 3 м2 | 100 м2 стеклопакетов | 0.11
9 | Устройство стяжек: цементных толщиной 20 мм (крыльцо) | 100 м2 стяжки | 0.1
10 | Устройство покрытий на цементном растворе из плиток: керамических для полов многоцветных (крыльцо) | 100 м2 покрытия | 0.1
11 | Ремонт штукатурки гладких фасадов по камню и бетону с земли и лесов цементно-известковым раствором площадью отдельных мест: до 5 м2 толщиной слоя до 20 мм и крылец) | 100 м2 отремонтированной поверхности | 0.07
12 | Окраска масляными составами ранее окрашенных металлических решеток и оград: без рельефа за 2 раза( пожарной лестницы и воздухоотвода) | 100 м2 окрашиваемой поверхности | 0.15
Составил
Согласовано