## Дефектная ведомость
| УТВЕРЖДАЮ:__________________________________ | Председатель комитета по образованию
и науке администрации города
Рычагов И.С.
ДЕФЕКТНАЯ ВЕДОМОСТЬ
на смену теплового ввода и горячего водоснабжения в МОУ СОШ №23 (ул.Куликова,40А)
№ пп | Наименование | Ед. изм. | Кол. | Примечание
1 | 2 | 3 | 4 | 5
1 | Разборка поверхности изоляции рулонными материалами насухо с проклейкой швов | 100 м2 | 0.65
2 | Разборка тепловой изоляции из: ваты минеральной | 100 м2 | 0.65
3 | Надземная прокладка трубопроводов при условном давлении 1,6 МПа, температуре 150 гр.С, диаметр труб: 80 мм (демонтаж 76 мм) | 1 км трубопровода | 0.078
4 | Надземная прокладка трубопроводов при условном давлении 1,6 МПа, температуре 150 гр.С, диаметр труб: 50 мм (демонтаж 57 мм) | 1 км трубопровода | 0.078
5 | Надземная прокладка трубопроводов при условном давлении 1,6 МПа, температуре 150 гр.С, диаметр труб: 80 мм (76 мм) | 1 км трубопровода | 0.078
6 | Установка фасонных частей стальных сварных диаметром: 100-250 мм(76 мм) | 1 т фасонных частей | 0,018 | 1*18/1000
7 | Надземная прокладка трубопроводов при условном давлении 1,6 МПа, температуре 150 гр.С, диаметр труб: 50 мм (57 мм) | 1 км трубопровода | 0.078
8 | Установка фасонных частей стальных сварных диаметром: 100-250 мм (57 мм) | 1 т фасонных частей | 0,0144 | 0,8*18/1000
9 | Надземная прокладка трубопроводов при условном давлении 1,6 МПа, температуре 150 гр.С, диаметр труб: 50 мм (25 мм) | 1 км трубопровода | 0.008
10 | Установка вентилей, задвижек, затворов, клапанов обратных, кранов проходных на трубопроводах из стальных труб диаметром: до 25 мм | 1 шт | 8
11 | Вентили проходные фланцевые 15КЧ19П1 для воды, давлением 1,6 МПа (16 кгс/см2), диаметром 25 мм | шт. | 8
12 | Фланцы стальные плоские приварные из стали ВСт3сп2, ВСт3сп3; давлением 1.0 МПа (10 кгс/см2), диаметром 25 мм | шт. | 8
13 | Окраска металлических огрунтованных поверхностей органосиликатной композицией ОС-51-03 | 100 м2 | 0,4836 | 0,26*78/100+0,36*78/100
14 | Изоляция трубопроводов матами минераловатными марок 75, 100, плитами минераловатными на синтетическом связующем марок 75 | 1 м3 изоляции | 2.92
15 | Обертывание поверхности изоляции рулонными материалами насухо с проклейкой швов | 100 м2 | 0.836