## Дефектная ведомость
УТВЕРЖДАЮ
Зам. | главы администрации Трусовского района В.Г. Федотов
ВЕДОМОСТЬ ОБЪЕМОВ РАБОТ №
ремонт подъездов жилого дома № 8 по ул. К. Краснова
№ пп | Наименование | Ед. изм. | Кол. | Примечание
1 | 2 | 3 | 4 | 6
1 | Очистка вручную поверхности стен и потолков от набела | 100м2 расчищенн. поверхности | 3.12
2 | Ремонт штукатурки внутренних стен по камню и бетону цементно-известковым раствором, площадью отдельных мест до 1м2 толщиной слоя до 20 мм. | 100м2 отремонтир. поверхности | 1.77
3 | Ремонт штукатурки откосов внутри здания по камню и бетону цементоно-известковым раствором прямолинейных | 100м2 отремонтир. поверхности | 0.04
4 | Окраска водными составами внутри помещений клеевая улучшенная | 100 м2 окрашиваем. поверхности | 3.12
5 | Улучшенная масляная окраска ранее окрашенных стен за 2 раза с расчисткой старой краски более 35 % | 100 м2 окрашиваем. поверхности | 2.08
6 | Окраска масляными составами торцов лестничных маршей | 100 м2 окрашиваем. поверхности | 0.03
7 | Ремонт прямой части поручня с постановкой заделок | 100 заделок в поручнях | 0.21
8 | Окраска масляными составами деревянных поручней с покрытием лаком | 100 м2 окрашиваем. поверхности | 0.014
9 | Ремонт оконных переплетов с заменой брусков с изготовлением элементов по размеру и профилю | 100 створок или глухих переплетов | 0.61
10 | Улучшенная масляная окраска ранее окрашенных окон за 2 раза с расчисткой старой краски более 35 % | 100 м2 окрашиваем. поверхности | 1.3
11 | Смена стекол в деревянных переплетах при площади стекла до 0,5 м2 ( окна, остекленные двери, балконные двери) | 100 м2 остекления | 1.08
12 | Укрепление оконных и дверных коробок без конопатки | 100 коробок | 0.04
13 | Ремонт дверных полотен со сменой брусков обвязки горизонтальных на 2 сопряжения нижних | 100 брусков | 0.2
14 | Ремонт порогов шириной до 150 мм. | 100 отремонтир. мест | 0.04
15 | Улучшенная масляная окраска ранее окрашенных дверей за 2 раза с расчисткой старой краски более 35 % | 100 м2 окрашиваем. поверхности | 1.99
16 | Разборка деревянных заполнений проемов дверных и воротных | 100 м2 | 0.14
17 | Установка дверей с тепловой изоляцией в кирпичных стенах | 100 м2 проемов по наружному обводу коробок | 0.11
18 | Установка блоков в наружных и внутренних дверных проемах в перегородках и деревянных нерубленных стенах площадью проема до 3 м2 | 100 м2 проемов | 0.03
19 | Окраска масляными составами ранее окрашенных металлических решеток и оград без рельефа за 2 раза | 100 м2 окрашиваем. поверхности | 0.63
20 | Окраска масляными составами ранее окрашенных металлических покрытий отдельных карнизов, брандмауэрных стен, парапетов, зонтов, сандриков, подоконных отливов, металлическиз балок, прогонов и других мелких покрытий за 2 раза с земли и лесов (почтовые ящики и эл. щиты) | 100 м2 проемов по наружному обводу коробок | 0.05
21 | Заделка выбоин в полах цементных площадью до 0,5 м2 | 100 мест | 0.34
22 | Монтаж почтовых ящиков | 1 т. конструкций | 0.05
23 | Погрузка мусора строительного при автомобильных перевозках | т | 3.4
24 | Перевозка груза 1 класса на расстояние до 15 км. | т | 3.4