## Дефектная ведомость
УТВЕРЖДАЮ
ВЕДОМОСТЬ ОБЪЕМОВ РАБОТ №
на устройство домика для диких голубей
№ пп | Наименование | Ед. изм. | Кол. | Обоснование | Примечание
1 | 2 | 3 | 4 | 5 | 6
Раздел 1. Новый Раздел
1 | Копание ям вручную без креплений для стоек и столбов с откосами глубиной до 1,5 м группа грунтов: 2 | 100 м3 грунта | 0.022 | ТЕР1-02-058-06
2 | Гидроизоляция боковая: обмазочная битумная в 2 слоя по выравненной поверхности бутовой кладки, кирпичу, бетону | 100 м2 изолируемой поверхности | 0.05 | ТЕР8-01-003-7
3 | Засыпка вручную траншей, пазух котлованов и ям, группа грунтов: 2 | 100 м3 грунта | 0.025 | ТЕР1-02-061-02
4 | Устройство покрытий: щебеночных с пропиткой битумом | 100 м2 покрытия | 0.012 | ТЕР11-01-013-3
5 | Устройство железобетонных фундаментов общего назначения под колонны объемом: до 3 м3 | 100 м3 бетона, бутобетона и железобетона в деле | 0.0112 | ТЕР6-01-001-05
6 | Эстакады под трубопровод, галереи (изготовление закладной детали фундамента) | 1 т конструкций | 0.105 | ФЕРм38-01-005-01
7 | Установка закладных деталей весом: более 20 кг | 1 т | 0.105 | ТЕР6-01-015-09
8 | Монтаж опорных конструкций: этажерочного типа (стойка) | 1 т конструкций | 0.38 | ТЕР9-03-039-5 применительно
9 | Облицовка внутренних поверхностей гипсокартонными листами с устройством металлического каркаса по типу knauf стен без изоляции (обшивка стойки досками на саморезах) | 100 м2 поверхности облицовки за вычетом проемов | 0.079 | ТЕР15-01-051-01 применительно
10 | Монорельсы, балки и другие аналогичные конструкции промышленных зданий (изготовление каркаса платформы из швеллера) | 1 т конструкций | 0.069 | ФЕРм38-01-002-01 применительно
11 | Монтаж каркасов зданий: рамных коробчатого сечения (каркас платформы) | 1 т конструкций | 0.069 | ТЕР9-01-005-3
12 | Установка элементов каркаса: из брусьев (платформа для домика) | 1 м3 древесины в конструкции | 0.2 | ТЕР10-01-010-1
13 | Устройство покрытий дощатых: толщиной 28 мм | 100 м2 покрытий | 0.06 | ТЕР11-01-033-1
14 | Устройство перегородок высотой до 3 м в общественных зданиях с двухсторонней обшивкой гипсокартонными листами или гипсоволокнистыми плитами: в один слой без изоляции (устройство стен домика) | 100 м2 перегородок за вычетом проемов | 0.06 | ТЕР10-04-011-1 применительно
15 | Устройство покрытий: из щитов деревянных реечных (насест из реек) | 100 м2 покрытия | 0.032 | ТЕР11-01-035-2
16 | Обшивка каркасных стен: досками обшивки (декоративными рейками) | 100 м2 обшивки стен за вычетом проемов | 0.24 | ТЕР10-01-012-1
17 | Установка стропил | 1 м3 древесины в конструкции | 0.06 | ТЕР10-01-002-1
18 | Устройство обрешетки с прозорами из досок и брусков под кровлю из: листовой стали | 100 м2 | 0.04 | ТЕРр58-12-2
19 | Монтаж кровельного покрытия из: профилированного листа при высоте здания до 25 м | 100 м2 покрытия | 0.04 | ТЕР9-04-002-1
20 | Резка стального профилированного настила | 1 м реза | 32 | ТЕР9-05-006-1
21 | Установка блоков в наружных и внутренних дверных проемах: в перегородках и деревянных нерубленых стенах площадью проема до 3 м2 | 100 м2 проемов | 0.012 | ТЕР10-01-039-3
22 | Огрунтовка металлических поверхностей за один раз: грунтовкой ХС-068 | 100 м2 окрашиваемой поверхности | 0.125 | ТЕР13-03-002-1
23 | Окраска металлических огрунтованных поверхностей: эмалью ХС-759 | 100 м2 окрашиваемой поверхности | 0.125 | ТЕР13-03-004-2
24 | Антисептирование водными растворами: каркаса и настила | 100 м2 стен и перегородок за вычетом проемов, покрытия по ф | 0.7 | ТЕР10-01-089-1 применительно
25 | Покрытие масляными и спиртовыми лаками по окрашиваемой или огрунтованной поверхности: за 2 раза стен | 100 м2 окрашиваемой поверхности или покрытия | 0.7 | ТЕР15-04-038-8
26 | Вышки телескопические 25 м | м-час | 76.52 | СЦЭМ-031050
Составил
Согласовано