## Дефектная ведомость
УТВЕРЖДАЮ
ДЕФЕКТНАЯ ВЕДОМОСТЬ
Очистка и окраска
№ пп | Наименование | Ед. изм. | Кол. | Обоснование | Примечание
1 | 2 | 3 | 4 | 5 | 6
Раздел 1. Новый Раздел
1 | Подъемники мачтовые строительные 0,5 т | м-час | 518.44 | СЦЭМ-3-1121
2 | Ремонт штукатурки гладких фасадов по камню и бетону с люлек цементно-известковым раствором площадью отдельных мест до 5 м2 толщиной слоя до 20 мм (участок № 1 нулевая опора) | 100 м2 отремонтированной поверхности | 0.2 | ТЕРр61-12-1
4 | Окраска кремнеорганическими красками по подготовленной поверхности фасадов простых за 2 раза с люлек (участок № 1 нулевая опора) | 100 м2 окрашиваемой поверхности | 0.2 | ТЕР15-4-16-2
5 | Очистка поверхности фасадов пескоструйным аппаратом гладкой с люлек (участок № 1 нулевая опора) | 100 м2 очищенной поверхности | 16.7 | ТЕРр61-25-3
7 | Окраска кремнеорганическими красками по подготовленной поверхности фасадов простых за 2 раза с земли и лесов (участок № 2 нулевая опора) | 100 м2 окрашиваемой поверхности | 2.9 | ТЕР15-4-12-2
8 | Облицовка проемов окон профнастилом | 100 м2 | 1.1 | Е34-340 прим
Составил
Согласовано