## Дефектная ведомость
УТВЕРЖДАЮ
Директор МОУ "СОШ № 24"________________________Красильников Ю.Ю.
ДЕФЕКТНАЯ ВЕДОМОСТЬ
Монтаж пожарной сигнализации в МОУ "СОШ № 24"
по адресу: г. Астрахань, ул. 11-ой Красной Армии, 3.
№ пп | Наименование | Ед. изм. | Кол. | Примечание
1 | 2 | 3 | 4 | 5
Раздел 1. Монтажные работы
1 | Провод в коробах, сечение, мм2, до: 6 | м | 2815
2 | Труба полиэтиленовая по основанию пола, диаметр, мм, до: 25 (кабель-канал) | м | 2580
3 | Труба стальная по установленным конструкциям, по стенам с креплением скобами, диаметр, мм, до: 40 | м | 15
4 | Затягивание проводов в проложенные трубы и металлические рукава. Провод первый одножильный или многожильный в общей оплетке, суммарное сечение, мм2, до: 2,5 | м | 15
5 | Затягивание проводов в проложенные трубы и металлические рукава. Провод каждый последующий одножильный или многожильный в общей оплетке, суммарное сечение, мм2, до: 6 | м | 25
6 | Устройства промежуточные на количество лучей: 1(УКШ-1) | шт. | 19
7 | Приборы ПС приемно-контрольные, пусковые: концентратор - блок линейный | луч | 24
8 | Извещатели ПС автоматические:ИПР | шт. | 14
9 | Извещатели ПС автоматические: тепловой | шт. | 12
10 | Извещатели ПС автоматические: дымовой | шт. | 311
11 | Извещатели ПС автоматические: пламени | шт. | 4
12 | Коробка ответвительная на стене (УК-2П,КРТН 10*2) | шт. | 134
13 | Сверление отверстий в кирпичных стенах электроперфоратором: толщина стен 0,5 кирпича, диаметром до 20 мм | отверстий | 120
14 | Сверление отверстий в кирпичных стенах электроперфоратором: добавлять на каждые 0,5 кирпича толщины стен | отверстий | 40
Главный специалист комитета |  | _______________________ |  | Анчикова Ю. В.