## Дефектная ведомость
УТВЕРЖДАЮ
ДЕФЕКТНАЯ ВЕДОМОСТЬ
Ремонт поливной системы в МДОУ № 95, ул. Никитина, 17.
№ пп | Наименование | Ед. изм. | Кол. | Примечание
1 | 2 | 3 | 4 | 5
Ремонт поливной системы
1 | Укладка стальных труб для поливной системы из труб Д=25 мм. | п.м. | 305 | по периметру ограждения ДОУ
2 | Врезка трубопровода в существующую сеть | шт. | 5
3 | Установка вентилей проходных, муфтовых для воды Д=25 мм. | шт. | 5
4 | Приварка сосков из труб Д=15 мм. | шт/м. | 16/2,4 | 16 шт. х 0,15м
5 | Установка заглушек из труб: Д=15 мм., Д=20 мм. | шт. | 22 | 17 + 5
6 | Установка стоек из трубы Д=15 мм. | шт/м. | 61/24,4 | 61шт. х 0,4
7 | Огрунтовка труб поливной системы | м2 | 51.8 | (305 м х 0,16)+(27,2 м х 0,11)
8 | Покраска труб поливной системы | м2 | 51.8 | (305 м х 0,16)+(27,2 м х 0,11)
Составил
Согласовано