## Локальная смета
ДОУ № 124-поливная система
(наименование стройки)
ЛОКАЛЬНЫЙ СМЕТНЫЙ РАСЧЕТ №
(локальная смета)
Устройство поливной системы, ул.Димитрова,3/2
(наименование работ и затрат, наименование объекта)
Основание:
|  |  | Сметная стоимость строительных работ ___________________________________________________________ | [5 empty] | ___________________________19,852 |  | тыс.руб.
|  |  | Средства на оплату труда ___________________________________________________________ | [5 empty] | ___________________________0,926 |  | тыс.руб.
|  |  | Сметная трудоемкость ___________________________________________________________ | [5 empty] | ___________________________________________________________91,14 |  | чел.час
Составлен(а) в текущих (прогнозных) ценах по состоянию на _______200_ г.
№ пп | Обоснование | Наименование | Ед. изм. | Кол. | Стоимость единицы, руб. |  |  |  | Общая стоимость, руб.
[5 empty] | Всего | В том числе |  |  | Всего | В том числе
[6 empty] | Осн.З/п | Эк.Маш | З/пМех |  | Осн.З/п | Эк.Маш | З/пМех
1 | 2 | 3 | 4 | 5 | 6 | 7 | 8 | 9 | 10 | 11 | 12 | 13
Раздел 1. Устройство поливной системы
1 | ТЕР22-01-011-1примен. | Укладка стальных водопроводных труб диаметром: 25 мм КОЭФ. К ПОЗИЦИИ: Новый коэффициент ОЗП=1,15; ЭМ=1,25; ЗПМ=1,25; ТЗ=1,15 | 1 км трубопровода | 0.18 | 67104.45 | 3477.81 | 2052.2 | 261.58 | 12078.8 | 626.01 | 369.4 | 47.08
2 | ТЕР22-06-005-1примен. | Врезка в существующие сети из стальных труб стальных штуцеров (патрубков) диаметром: 25 мм КОЭФ. К ПОЗИЦИИ: Новый коэффициент ОЗП=1,15; ЭМ=1,25; ЗПМ=1,25; ТЗ=1,15 | 1 врезка | 4 | 107.72 | 16.42 | 64.19 | 5.49 | 430.88 | 65.69 | 256.75 | 21.95
2.1 | СЦМ-300-1343 | Вентили проходные муфтовые 15кч18п для воды, давлением 1.6 МПа (16 кгс/см2), диаметром 25 мм | шт | 4 | 31.67 |  |  |  | 126.68
3 | ТЕРр65-17-1примен. | Установка заглушек на трубопроводах диаметром до: 100 мм (Д=25 мм.) | 100 заглушек | 0.1 | 3715.21 | 910.56 | 7.41 | 1.02 | 371.52 | 91.06 | 0.74 | 0.1
5 | ТЕР22-01-011-1примен. | Укладка стальных водопроводных труб (отводы для полива, стойки)диаметром: 15 мм КОЭФ. К ПОЗИЦИИ: Новый коэффициент ОЗП=1,15; ЭМ=1,25; ЗПМ=1,25; ТЗ=1,15 | 1 км трубопровода | 0.016 | 67104.45 | 3477.81 | 2052.2 | 261.58 | 1073.67 | 55.64 | 32.84 | 4.19
6 | ТЕР13-03-002-1 | Огрунтовка металлических поверхностей за один раз: грунтовкой ХС-068 КОЭФ. К ПОЗИЦИИ: Новый коэффициент ОЗП=1,15; ЭМ=1,25; ЗПМ=1,25; ТЗ=1,15 | 100 м2 окрашиваемой поверхности | 0.2 | 459.8 | 45.31 | 12.11 | 0.1 | 91.96 | 9.06 | 2.42 | 0.02
7 | ТЕР13-03-004-1 | Окраска металлических огрунтованных поверхностей: эмалью ХС-436 КОЭФ. К ПОЗИЦИИ: Новый коэффициент ОЗП=1,15; ЭМ=1,25; ЗПМ=1,25; ТЗ=1,15 | 100 м2 окрашиваемой поверхности | 0.2 | 1394.91 | 26.63 | 20 | 0.1 | 278.98 | 5.33 | 4 | 0.02
Итого прямые затраты по смете в ценах 2001г. | [8 empty] | 14452.49 | 852.79 | 666.15 | 73.36
Накладные расходы | [8 empty] | 1065.64
Сметная прибыль | [8 empty] | 684.04
ВСЕГО по смете | [8 empty] | 19851.95
Составил
Проверил