## Локальная смета
| СОГЛАСОВАНО: | [11 empty] | УТВЕРЖДАЮ:
| _____________________________ | [11 empty] | __________________________
| " _____ " ________________ 200_ г. | [11 empty] | "____" ______________200_ г.
Прогимназия № 1 ул. Б. Алексеева, 61, к. 2
(наименование стройки)
ЛОКАЛЬНЫЙ СМЕТНЫЙ РАСЧЕТ №
(локальная смета)
Устройство поливочного водопровода
(наименование работ и затрат, наименование объекта)
№ пп | Обоснование | Наименование | Ед. изм. | Кол. | Стоимость единицы, руб. |  |  |  | Общая стоимость, руб. |  |  |  | Т/з осн. раб.на ед. | Т/з осн. раб. Всего | Т/з мех. на ед. | Т/з мех. Всего
[5 empty] | Всего | В том числе |  |  | Всего | В том числе
[6 empty] | Осн.З/п | Эк.Маш | З/пМех |  | Осн.З/п | Эк.Маш | З/пМех
1 | 2 | 3 | 4 | 5 | 6 | 7 | 8 | 9 | 10 | 11 | 12 | 13 | 14 | 15 | 16 | 17
1 | ТЕРр65-01-1 | Разборка трубопроводов из водогазопроводных труб диаметром до: 32 мм НР, (72,69 руб.): 74% от ФОТ (98,23 руб.) СП, (49,12 руб.): 50% от ФОТ (98,23 руб.) | 100 м трубопроводов | 0.37 | 314.55 | 264.46 | 6.16 | 1.02 | 116.38 | 97.85 | 2.28 | 0.38 | 34.66 | 12.82 | 0.1 | 0.04
2 | ТЕРр65-01-2 | Разборка трубопроводов из водогазопроводных труб диаметром до: 63 мм НР, (292,29 руб.): 74% от ФОТ (394,99 руб.) СП, (197,5 руб.): 50% от ФОТ (394,99 руб.) | 100 м трубопроводов | 0.865 | 541.23 | 454.9 | 10.58 | 1.73 | 468.16 | 393.49 | 9.15 | 1.5 | 59.62 | 51.57 | 0.17 | 0.15
3 | примТЕР22-01-011-1 | Укладка стальных водопроводных труб с гидравлическим испытанием диаметром: 57 мм КОЭФ. К ПОЗИЦИИ: Новый коэффициент ОЗП=1,15; ЭМ=1,25; ЗПМ=1,25; ТЗ=1,15; ТЗМ=1,25 НР, (378,45 руб.): 130%*0,9 от ФОТ (323,46 руб.) СП, (244,7 руб.): 89%*0,85 от ФОТ (323,46 руб.) | 1 км трубопровода | 0.0865 | 67104.45 | 3477.81 | 2052.2 | 261.58 | 5804.53 | 300.83 | 177.52 | 22.63 | 365.7 | 31.63 | 23.3625 | 2.02
4 | примТЕР22-01-011-1 | Укладка стальных водопроводных труб с гидравлическим испытанием диаметром: 40 мм КОЭФ. К ПОЗИЦИИ: Новый коэффициент ОЗП=1,15; ЭМ=1,25; ЗПМ=1,25; ТЗ=1,15; ТЗМ=1,25 НР, (816,39 руб.): 130%*0,9 от ФОТ (697,77 руб.) СП, (527,86 руб.): 89%*0,85 от ФОТ (697,77 руб.) | 1 км трубопровода | 0.1866 | 67104.45 | 3477.81 | 2052.2 | 261.58 | 12521.69 | 648.96 | 382.94 | 48.81 | 365.7 | 68.24 | 23.3625 | 4.36
5 | примТЕР22-01-011-1 | Укладка стальных водопроводных труб с гидравлическим испытанием диаметром: 32 мм КОЭФ. К ПОЗИЦИИ: Новый коэффициент ОЗП=1,15; ЭМ=1,25; ЗПМ=1,25; ТЗ=1,15; ТЗМ=1,25 НР, (501,81 руб.): 130%*0,9 от ФОТ (428,9 руб.) СП, (324,46 руб.): 89%*0,85 от ФОТ (428,9 руб.) | 1 км трубопровода | 0.1147 | 67104.45 | 3477.81 | 2052.2 | 261.58 | 7696.88 | 398.9 | 235.39 | 30 | 365.7 | 41.95 | 23.3625 | 2.68
5.1 | ТЕР22-06-005-1 | Врезка в существующие сети из стальных труб стальных штуцеров (патрубков) диаметром: 50 мм КОЭФ. К ПОЗИЦИИ: Новый коэффициент ОЗП=1,15; ЭМ=1,25; ЗПМ=1,25; ТЗ=1,15; ТЗМ=1,25 НР, (51,27 руб.): 130%*0,9 от ФОТ (43,82 руб.) СП, (33,15 руб.): 89%*0,85 от ФОТ (43,82 руб.) | 1 врезка | 2 | 107.72 | 16.42 | 64.19 | 5.49 | 215.44 | 32.84 | 128.38 | 10.98 | 1.679 | 3.36 | 0.6 | 1.2
6 | С130-2026 | Вентили проходные муфтовые 15Б1бк давлением 16кгс/см2/диаметром 15мм | шт | 46 | 1.03 |  |  |  | 47.38
7 | С130-2031 | Вентили проходные муфтовые 15Б1бк давлением 16кгс/см2/диаметром 50мм | шт | 2 | 4.48 |  |  |  | 8.96
8 | ТЕР13-03-002-1 | Огрунтовка металлических поверхностей за один раз: грунтовкой ХС-068 КОЭФ. К ПОЗИЦИИ: Новый коэффициент ОЗП=1,15; ЭМ=1,25; ЗПМ=1,25; ТЗ=1,15; ТЗМ=1,25 НР, (30,28 руб.): 90%*0,9 от ФОТ (37,38 руб.) СП, (22,24 руб.): 70%*0,85 от ФОТ (37,38 руб.) | 100 м2 окрашиваемой поверхности | 0.8232 | 459.8 | 45.31 | 12.11 | 0.1 | 378.51 | 37.3 | 9.97 | 0.08 | 4.508 | 3.71 | 0.0375 | 0.03
9 | ТЕР13-03-004-1 | Окраска металлических огрунтованных поверхностей: эмалью ХС-436 КОЭФ. К ПОЗИЦИИ: Новый коэффициент ОЗП=1,15; ЭМ=1,25; ЗПМ=1,25; ТЗ=1,15; ТЗМ=1,25 НР, (17,83 руб.): 90%*0,9 от ФОТ (22,01 руб.) СП, (13,1 руб.): 70%*0,85 от ФОТ (22,01 руб.) | 100 м2 окрашиваемой поверхности | 0.8232 | 1394.91 | 26.63 | 20 | 0.1 | 1148.29 | 21.93 | 16.46 | 0.08 | 3.197 | 2.63 | 0.05 | 0.04
Итого прямые затраты по смете в ценах 2001г. | [8 empty] | 28406.22 | 1932.1 | 962.09 | 114.46 |  | 215.91 |  | 10.52
Накладные расходы | [8 empty] | 2161.01
Сметная прибыль | [8 empty] | 1412.12
ВСЕГО по смете | [8 empty] | 39183.17 |  |  |  |  | 215.91 |  | 10.52
Материалы |  |  |  |  | Цена | Итого
1 | 101-0324 | Кислород технический газообразный | м3 | 5.253 | 35 | 183.855
2 | 101-1513 | Электроды диаметром 4 мм Э42 | т | 0.007956 | 52000 | 413.712
3 | 101-1602 | Ацетилен газообразный технический | м3 | 0.8352 | 105 | 87.696
4 | 102-0025 | Пиломатериалы хвойных пород. Бруски обрезные длиной 4-6.5 м, шириной 75-150 мм, толщиной 40-75 мм III сорта | м3 | 0.06981 | 5500 | 383.955
5 | 103-9011 | Трубы стальные Д 57 | м | 86.5 | 100 | 8650
6 | 103-9011 | Трубы стальные Д 40 | м | 186.6 | 85 | 15861
7 | 103-9011 | Трубы стальные Д 32 | м | 114.7 | 73 | 8373.1
8 | 113-0031 | Грунтовка ХС-068 красно-коричневая | т | 0.01309 | 50000 | 654.5
9 | 113-0156 | Растворитель марки Р-4 | т | 0.008809 | 21000 | 184.989
10 | 113-0290 | Эмаль на сополимерах винилхлорида ХС-436 | т | 0.02223 | 120000 | 2667.6
11 | С130-2026 | Вентили проходные муфтовые 15Б1бк давлением 16кгс/см2/диаметром 15мм | шт | 46 | 77 | 3542
12 | С130-2031 | Вентили проходные муфтовые 15Б1бк давлением 16кгс/см2/диаметром 50мм | шт | 2 | 170 | 340
[5 empty] | Всего : | 47661.5