## Дефектная ведомость
УТВЕРЖДАЮ
ВЕДОМОСТЬ ОБЪЕМОВ РАБОТ №
на ремонт забора на рерритории здания по ул. Чехова, 10
№ пп | Наименование | Ед. изм. | Кол. | Обоснование | Примечание
1 | 2 | 3 | 4 | 5 | 6
Раздел 1. Забор дворовой (северная сторона)
1 | Разработка грунта вручную в траншеях глубиной до 2 м без креплений с откосами, группа грунтов: 2 | 100 м3 грунта | 0.04 | ТЕР1-02-057-02
2 | Устройство основания под фундаменты: щебеночного | 1 м3 основания | 0.6 | ТЕР8-01-002-2
3 | Устройство ленточных фундаментов: бетонных | 100 м3 бетона, бутобетона и железобетона в деле | 0.017 | ТЕР6-01-001-20
4 | Гидроизоляция стен, фундаментов: горизонтальная оклеечная в 2 слоя | 100 м2 изолируемой поверхности | 0.0425 | ТЕР8-01-003-3
5 | Гидроизоляция боковая: обмазочная битумная в 2 слоя по выравненной поверхности бутовой кладки, кирпичу, бетону | 100 м2 изолируемой поверхности | 0.076 | ТЕР8-01-003-7
6 | Кладка стен кирпичных наружных средней сложности: при высоте этажа до 4 м | 1 м3 кладки | 8.6 | ТЕР8-02-001-3
7 | Кирпич керамический одинарный, размером 250х120х65 мм, марка 100 | т.шт | 3.44 | СЦМ-404-0005
8 | Монтаж защитных ограждений оборудования | 1 т конструкций | 0.15 | ТЕР9-03-040-1
9 | Декоративная решетка | м2 | 9 | Прайс
10 | Масляная окраска металлических поверхностей: решеток, переплетов, труб диаметром менее 50 мм и т.п., количество окрасок 2 | 100 м2 окрашиваемой поверхности | 0.1562 | ТЕР15-04-030-4
11 | Масляная окраска металлических поверхностей: стальных балок, труб диаметром более 50 мм и т.п., количество окрасок 2 | 100 м2 окрашиваемой поверхности | 0.024 | ТЕР15-04-030-3
12 | Устройство мелких покрытий (брандмауэры, парапеты, свесы и т.п.) из листовой оцинкованной стали | 100 м2 покрытия | 0.02 | ТЕР12-01-010-1
Раздел 2. Забор за зданием ЦДС
13 | Разборка: стен кирпичных | 1 м3 | 0.36 | ТЕР46-04-001-4
14 | Разработка грунта вручную в траншеях глубиной до 2 м без креплений с откосами, группа грунтов: 2 | 100 м3 грунта | 0.01 | ТЕР1-02-057-02
15 | Устройство фундаментов-столбов: бетонных | 100 м3 бетона, бутобетона и железобетона в деле | 0.01 | ТЕР6-01-001-13
16 | Решетчатые конструкции (стойки, опоры, фермы и пр.), изготовление фермы | 1 т конструкций | 0.33 | ФЕРм38-01-003-01
17 | Монтаж защитных ограждений оборудования | 1 т конструкций | 0.33 | ТЕР9-03-040-1
18 | Масляная окраска металлических поверхностей: стальных балок, труб диаметром более 50 мм и т.п., количество окрасок 2 | 100 м2 окрашиваемой поверхности | 0.13 | ТЕР15-04-030-3
19 | Вентилируемая фасадная система с облицовкой металлическим сайдингом без устройства теплоизоляционного слоя | 100 м2 облицовочной поверхности за вычетом проемов | 0.594 | ТЕР9-04-016-02
Составил
Согласовано