## Дефектная ведомость
УТВЕРЖДАЮ
Председатель комитета по образванию и науке
администрации города Астрахани
___________________ И. С. Рычагов
ВЕДОМОСТЬ ОБЪЕМОВ РАБОТ №
на монтаж автоматической пожарной сигнализации в помещениях МДОУ №26
по адресу: г. Астрахань, ул. Набережная 1 Мая/Казанская/З. Космодемьянской,150/142/145
№ пп | Наименование | Ед. изм. | Кол. | Обоснование | Примечание
1 | 2 | 3 | 4 | 5 | 6
Раздел 1. Монажные работы
1.4 | Прибор ПС на: 4 луча | шт. | 1 | ТЕРм10-08-001-4
1.5 | Гудок тревоги или сирена маломощная | шт | 1 | Ц10-744-6
2.6 | Извещатели ПС автоматические дымовые | шт. | 32 | ТЕРм10-08-002-2
2.7 | Извещатели ПС автоматические: тепловой электро-контактный, магнитоконтактный в нормальном исполнении | шт. | 2 | ТЕРм10-08-002-1
2.1 | Извещатели ПС ручные | шт. | 2 | ТЕРм10-08-002-1
5.4 | Светильники отдельно устанавливаемый с резервным питанием | 100 шт. | 0.01 | ТЕРм8-03-594-2
5.3 | Щитки осветительные, устанавливаемые на стене | шт. | 2 | ТЕРм8-03-599-9
5.7 | Выключатели установочные автоматические (автоматы) или неавтоматические. Автомат одно-, двух-, трехполюсный, устанавливаемый на конструкции на стене или колонне, на ток, А, до: 25 | шт. | 2 | ТЕРм8-03-526-1
5.5 | Сверление отверстий электроперфоратором | 100 отверстий | 0.16 | ТЕРр69-02-1
10.2 | Прокладка кабель-каналов | 100 м | 1.6 | ТЕРм8-02-410-1
10.3 | Провод в коробах, сечение, мм2, до: 6 | 100 м | 1.6 | ТЕРм8-02-399-1
11 | Коробка ответвительная на стене | шт. | 16 | ТЕРм10-08-019-1
Составлена______________________________