## Лист1
№ п/п | Наименование работ | Ед.изм. | Туалеты |  | ИТОГО:
|  |  | Блок 1 | Блок 3
1 | Демонтаж деревянных блоков | м2/шт | 3,78/3 | - | 3,78/3
2 | Установка деревянных блоков | м2/шт | 3,78/3 | - | 3,78/3
3 | Окраска дверей (нов.) | м2 | 9 | - | 9
4 | Окраска дверей (стар.) | м2 | - | 4.3 | 4.3
5 | Снятие обоев | м2 | - | 46 | 46
6 | Разборка облицовки стен из плитки | м2 | 30.6 | - | 30.6
7 | Перетирка штукатурки (размывка) | м2 | 40 | - | 40
8 | Ремонт штукатурки стен | м2 | 32 | - | 32
9 | Облицовка стен панелями (на жид.гв.) | м2 | 67 | - | 67
10 | Облицовка стен панелями (на метл.каркасе.) | м2 | - | 65 | 65
11 | Облицовка потолка пласт.панелями на метал.каркасе | м2 | - | 15.7 | 15.7
12 | Разборка покрытия пола из ДВП | м2 | - | 15.7 | 15.7
13 | Разборка дощатого покрытия пола | м2 | - | 15.7 | 15.7
14 | Разборка половой плитки | м2 | 6.3 | - | 6.3
15 | Устройство выравнивающей стяжки | м2 | 6.3 | 15.7 | 22
16 | Облицовка полов плиткой | м2 | 6.3 | 15.7 | 22
17 | Окраска потолка в/э краской | м2 | 6.3 | - | 6.3
18 | Демонтаж унитаза с высокорасп.бачком | шт. | 3 | - | 3
19 | Установка унитазов "Компакт" | компл. | 3 | 2 | 5
20 | Смена раковины | шт. | 4 | 1 | 5
21 | Установка раковины | шт. | - | 2 | 2
22 | Смена смесителя | шт. | 4 | 1 | 5
23 | Установка Смесителя | шт. | - | 2 | 2
24 | Демонтаж труборовода канализ. Д 50 | м | 13.5 | - | 13.5
25 | Прокладка труборовода канализ. Д 50 | м | 13.5 | - | 13.5
26 | Демонтаж труборовода канализ. Д 100 | м | - | 20 | 20
27 | Прокладлка труборовода канализ. Д 100 | м | - | 20 | 20
28 | Разборка трубопровода из стал.труб Д 20 | м | 23 | 30 | 53
29 | Прокладка трубопровода из стал.труб Д 20 | м | 23 | - | 23
30 | Разборка трубопровода из стал.труб Д 15 | м | 30 | - | 30
31 | Прокладка трубопровода из ПП труб Д 20 | м | 30 | 30 | 60
32 | Установка вентиля Д 20 | шт. | 6 | 4 | 10
33 | Установка крана шаров.Д 15 | шт. | 2 | - | 2
34 | Окраска труб | м2 | 2.3 | - | 2.3
35 | Провод для точечных светильников | м | - | 10 | 10
36 | Светильник точечный | шт. | - | 6 | 6
37 | Пробивка отверстий | шт. | - | 2 | 2
38 | Изготовление и устройство кабинок - 1,3х1,3 Уголок 40х40х4 (стойки 2м) Листы металлические,толщиной 2 мм | шт. кг кг | - | 2 77 174 | 2 77 174
39 | Окраска кабинок, дверей (металл.) | м2 | - | 20 | 20
| Директор СОШ № 40 |  |  | Купряшева Л.А.
| Гл.специалист по т/н |  |  | Скрипченков О.К.
| Гл.специалист по т/н |  |  | Свирепова М.М.