## Дефектная
УТВЕРЖДАЮ
ВЕДОМОСТЬ ОБЪЕМОВ РАБОТ №
Перевооружение теплогенераторной
№ пп | Наименование | Ед. изм. | Кол. | Примечание
1 | 2 | 3 | 4 | 6
Раздел 1. Монтажные работы
1 | Разработка грунта в отвал экскаваторами "драглайн" или "обратная лопата" с ковшом вместимостью 0,25 м³, группа грунтов:2 | 1000 м³ грунта | 0.011
2 | Разработка грунта вручную в траншеях глубиной до 2м без креплений с откосами, группа грунтов:2 | 1000 м³ грунта | 0.011
3 | Разработка грунта вручную в траншеях глубиной до 2м без креплений с откосами, группа грунтов:2 | 1000 м³ грунта | 0.05
4 | Засыпка вручную траншей, пазух котлованов и ям, группа грунтов:2 | 1000 м³ грунта | 0.051
5 | Погрузка лишнего грунта на автомобили-самосвалы экскаваторами с ковшом вместимостью 0,25 м³ , группа грунтов :1 | 1000 м³ грунта | 0.012
6 | Перевозка грузов автомобилями-самосвалами грузоподъемностью 10 т работающих вне карьера. Расстояние перевозки 5 км; нормативное время пробега 0,613 час; класс груза 1 | т | 21
7 | Установка П-образных компенсаторов диаметром труб: 50 мм | 1 компенсатор | 2
8 | Прокладка трубопроводов в каналах и надземная при условном давлении 0,6 Мпа, температуре 115 гр.С, диаметр труб: 50 мм | 1 км. Трубопровода | 0.044
9 | Очистка поверхности щетками | 1 м² очищаемой поверхности | 8
10 | Обеспыливание поверхности | 1 м² обеспыливаемой поверхности | 8
11 | Обезжиривание поверхностей аппаратов и трубопроводов диаметром до 500 мм бензином | 100 м² обезжириваемой поверхности | 0.08
12 | Окраска металлических огрунтованных поверхностей органосиликатной композицией ОС-51-03 за 4 раза | 100 м² окрашиваемой поверхности | 0.08
13 | Установка фасонных частей стальных сварных диаметром 100-25 мм- отводы 90 град.-8 шт | 1 т фасонных частей | 0.00432
14 | Установка вентиля чугунного фланцевого д25 15кч 19 п2 | 1 комплект задвижек или клапана | 2
15 | Вентили проходные фланцевые 15КЧ19П2 для воды, давлением 1,6 МПа (16 кгс/см²), диаметром 25 мм | шт | 2
16 | Фланцы стальные плоские приварные из стали ВСтЗсп2, ВСтЗспЗ; давлением 0.1 и 0.25 МПа (1 и 2.5 кгс/см2), диаметром 25 мм | шт. | 4
17 | Врезка трубопроводов условным давлением 2,5 МПа в действующие магистрали. Диаметр наружный врезаемой трубы, мм: 57 | 1 врезка | 4
18 | Монтаж крышки из полосовой стали | 1 т. конструкций | 0.0435
19 | Огрунтовка металлических поверхностей за 2 раза грунтовкой ГФ-021 | 100 м² окрашиваемой поверхности | 0.002
20 | Окраска металлических огрунтованных поверхностей: эмалью ПФ-115 за 2 раза | 100 м² окрашиваемой поверхности | 0.002
21 | Укладка стальных водопроводных труб с гидравлическим испытанием диаметром: 50 мм | 1 км трубопровода | 0.001
22 | Нанесение весьма усиленной антикоррозионной битумно-резиновой или битумно-полимерной изоляции на стальные трубопроводы диаметром 50 мм | 1 км трубопровода | 0.001
23 | Устройство основания: песчаного под канал | 10 м³ основания | 0.16
Непроходной ж/б канал КЛ 60-45-8L-13м
24 | Устройство непроходных каналов одноячейковых: перекрываемых или опирающихся на плиту | 100 м³ сборных конструкций | 0.0212
25 | Лотки каналов, массой 2,5т | м³ | 1.53
26 | Плиты перекрытий каналов, площадью 5м², массой 1,5т | м³ | 0.68
27 | Опорная подушка | м³ | 0.032
28 | Раствор готовый кладочный (состав и марка по проекту) | м³ | 0.0486
Компенсаторная ниша НК 60-45-8-1шт.
29 | Устройство непроходных каналов одноячейковых: перекрываемых или опирающихся на плиту | 100 м³ сборных конструкций | 0.0055
30 | Лотки каналов, массой 2,5т | м³ | 0.355
31 | Плиты перекрытий каналов, площадью 5м², массой 1,5т | м³ | 0.18
32 | Опорная подушка | м³ | 0.016
33 | Раствор готовый кладочный (состав и марка по проекту) | м³ | 0.013
34 | Устройство стен подвалов и подпорных стен: бетонных | 100 м³ бетона,бутобетона и железобетона в деле | 0.00155
35 | Установка закладных деталей весом: до 4 кг | 1 т | 0.0002
Устройство выхода труб из каналов КЛ 90*45- 1 шт.
36 | Устройство основания: бетонного | 10 м³ основания | 0.02
37 | Устройство стен подвалов и подпорных стен: бетонных | 100 м³ бетона,бутобетона и железобетона в деле | 0.0276
38 | Монтаж связей и распорок из одиночных и парных уголков 100* 100 * 12 | 1 т конструкций | 0.025
39 | Монтаж металлической плиты перекрытия из листовой стали т. 10мм | 1 т конструкций | 0.08
40 | Монтаж стяжного хомута | 1 т конструкций | 0.002
41 | Ионтаж металлического козырька и фартука | 1 т конструкций | 0.012
42 | Устройство покрытий асфальтобетонных: литых толщиной 25 мм (30мм) по перекрытию | 100 м² покрытия | 0.01
43 | Устройство покрытий асфальтобетонных: литых на 5 мм изменения толщины добавлять или исключать к норме 11-01-019-01 | 100 м² покрытия | 0.01
44 | Огрунтовка металлических поверхностей за 2 раза: лаком БТ-577 | 100 м² окрашиваемой поверхности | 0.0221
Устройство выхода труб из каналов КЛ 60*45- 1 шт.
45 | Устройство основания: бетонного | 10 м³ основания | 0.015
46 | Устройство стен подвалов и подпорных стен: бетонных | 100 м³ бетона,бутобетона и железобетона в деле | 0.026
47 | Монтаж связей и распорок из одиночных и парных уголков 100*100*12 | 1 т конструкций | 0.02
48 | Монтаж металлической плиты перекрытия из листовой стали т. 10мм | 1 т конструкций | 0.06
49 | Монтаж стяжного хомута | 1 т конструкций | 0.001
50 | Монтаж металлического козырька и фартука | 1 т конструкций | 0.007
51 | Устройство покрытий асфальтобетонных: литых толщиной 25 мм (30мм) по перекрытию | 100 м² покрытия | 0.007
52 | Устройство покрытий асфальтобетонных: литых на 5 мм изменения толщины добавлять или исключать к норме 11-01-019-01 | 100 м² покрытия | 0.007
53 | Огрунтовка металлических поверхностей за 2 раза: лаком БТ-577 | 100 м² окрашиваемой поверхности | 0.01608
Сливной колодец Д-1000
54 | Разработка грунта в отвал экскаваторами "драглайн" или "обратная лопата" с ковшом вместимостью 0,25 м³, группа грунтов: 2 | 1000 м³ грунта | 0.012
55 | Разработка грунта вручную с креплениями в траншеях шириной до 2 м, глубиной до 2 м, группа грунтов: 2 | 100 м³ грунта | 0.003
56 | Устройство круглых сборных железобетонных канализационных колодцев диаметром: 1 м в грунтах сухих- сливной колодец | 10 м³ железобетонных и бетонных конструкций колодцев | 0.076
57 | Люки чугунные | шт. | 1
58 | Устройство покрытий асфальтобетонных: литых толщиной 25 мм | 100 м² покрытия | 0.05
59 | Устройство покрытий асфальтобетонных: литых на 5 мм изменения толщины добавлять или исключать к норме 11-01-019-01 | 100 м² покрытия | -0.05
60 | Гидроизоляция боковая: обмазочная битумная в 2 слоя по выравненной поверхности бутовой кладки, кирпичу, бетону | 100 м² изолируемой поверхности | 0.018
61 | Гидроизоляция боковая: обмазочная битумная в 2 слоя по выравненной поверхности бутовой кладки, кирпичу, бетону | 100 м² изолируемой поверхности | 0.068
62 | Пробивка в бетонных стенах и полах толщиной 100 мм отверстий площадью: до 500 см² | 100 отверстий | 0.01
63 | Заделка отверстий, гнезд и борозд: в стенах и перегородках железобетонных площадью до 0,2 м² | 1 м³ заделки | 0.05
64 | Засыпка вручную траншей, пазух котлованов и ям, группа грунтов: 1 | 100 м³ грунта | 0.098
65 | Устройство цементобетонных покрытий однослойных средствами малой механизации, толщина слоя 20 см (10см) | 1000 м² покрытия | 0.0057
66 | При изменении толщины слоя на 1 см добавлять или исключать к норме 27-06-002-17 | 1000 м² покрытия | -0.0057
67 | Погрузка лишнего грунта на автомобили-самосвалы экскаваторами с ковшом вместимостью 0,25 м³, группа грунтов: 1 | 1000 м³ грунта | 0.0025
68 | Перевозка грузов автомобилями-самосвалами грузоподъемностью 10 т работающих вне карьера. Расстояние перевозки 5 км; нормативное время пробега 0,613 час; класс груза 1 | т | 4.375
Раздел 2. Тепловая изоляция
69 | Изоляция трубопроводов: матами минераловатными марок 75, 100, плитами минераловатными на синтетическом связующем марок 75 | 1 м³ изоляции | 0.7
70 | Обертывание поверхности изоляции рулонными материалами насухо с проклейкой швов | 100 м² поверхности покрытия изоляции | 0.23
71 | Стеклопластик РСТ | м² | 26.45
Составил
Согласовано

## ведомость ресурсов
Техническое перевооружение теплогенераторной детского сада №45 по ул.Дальней,93 в г.Астрахани
(наименование стройки)
ВЕДОМОСТЬ РЕСУРСОВ
на тепловая сеть
(наименование работ и затрат, наименование объекта)
№ пп | Обоснование | Наименование | Ед. изм. | Общее кол-во
1 | 2 | 3 | 4 | 5
Ресурсы подрядчика
Трудозатраты
1 | 1-1-5 | Затраты труда рабочих (ср 1,5) | чел.час | 13.63
2 | 1-2-0 | Затраты труда рабочих (ср 2) | чел.час | 10.38
3 | 1-2-4 | Затраты труда рабочих (ср 2,4) | чел.час | 3.06
4 | 1-2-5 | Затраты труда рабочих (ср 2,5) | чел.час | 2.24
5 | 1-2-8 | Затраты труда рабочих (ср 2,8) | чел.час | 0.54
6 | 1-2-9 | Затраты труда рабочих (ср 2,9) | чел.час | 1.96
7 | 1-3-0 | Затраты труда рабочих (ср 3) | чел.час | 11.89
8 | 1-3-1 | Затраты труда рабочих (ср 3,1) | чел.час | 7.36
9 | 1-3-2 | Затраты труда рабочих (ср 3,2) | чел.час | 23.32
10 | 1-3-4 | Затраты труда рабочих (ср 3,4) | чел.час | 0.33
11 | 1-3-5 | Затраты труда рабочих (ср 3,5) | чел.час | 13.06
12 | 1-3-6 | Затраты труда рабочих (ср 3,6) | чел.час | 15.44
13 | 1-3-8 | Затраты труда рабочих (ср 3,8) | чел.час | 0.22
14 | 1-3-9 | Затраты труда рабочих (ср 3,9) | чел.час | 22
15 | 1-4-0 | Затраты труда рабочих (ср 4) | чел.час | 1.33
16 | 1-4-1 | Затраты труда рабочих (ср 4,1) | чел.час | 13.2
17 | 1-4-2 | Затраты труда рабочих (ср 4,2) | чел.час | 3.8
18 | 1-4-3 | Затраты труда рабочих (ср 4,3) | чел.час | 5.6
19 | 1-4-4 | Затраты труда рабочих (ср 4,4) | чел.час | 32
20 | 1-4-5 | Затраты труда рабочих (ср 4,5) | чел.час | 0.32
21 | 1-4-7 | Затраты труда рабочих (ср 4,7) | чел.час | 0.02
22 | 1-4-9 | Затраты труда рабочих (ср 4,9) | чел.час | -0.05
23 | 1-5-0 | Затраты труда рабочих (ср 5) | чел.час | 1.53
24 | 2 | Затраты труда машинистов... | чел.час | 15.17
Машины и механизмы
25 | 20403 | Краны козловые при работе на монтаже технологического оборудования 32 т | маш.-ч | 0.02
26 | 21104 | Краны на автомобильном ходу при работе на монтаже технологического оборудования 16 т | маш.-ч
27 | 21141 | Краны на автомобильном ходу при работе на других видах строительства (кроме магистральных трубопроводов) 10т | маш.-ч | 0.71
28 | 21244 | Краны на гусеничном ходу при работе на других видах строительства (кроме магистральных трубопроводов) 25 т | маш.-ч | 0.16
29 | 30101 | Автопогрузчики 5 т | маш.-ч | 0.02
30 | 30204 | Домкраты гидравлические грузоподъемностью до 100 т | маш.-ч | 0.49
31 | 30403 | Лебедки электрические, тяговым усилием 19,62 (2) кН (т) | маш.-ч | 0.16
32 | 30404 | Лебедки электрические, тяговым усилием до 31,39 (3,2) кН(т) | маш.-ч | 0.03
33 | 40101 | Электростанции передвижные 2 кВт | маш.-ч | 0.04
34 | 40504 | Аппараты для газовой сварки и резки | маш.-ч | 0.38
35 | 41000 | Преобразователи сварочные с номинальным сварочным гоком 315-500 А | маш.-ч | 2.06
36 | 41400 | Печи электрические для сушки сварочных материалов с регулированием температуры в пределах 80-500 гр. С | маш.-ч | 0.05
37 | 111100 | Вибраторы глубинные | маш.час | 1
38 | 111301 | Вибраторы поверхностные | маш.час | 0.35
39 | 121011 | Котлы битумные передвижные 400 л | маш.час | 1.67
40 | 121012 | Котлы битумные передвижные 1000 л | маш.час | 0.03
41 | 121601 | Машины поливомоечные 6000 л | маш.-ч | 0.14
42 | 150101 | Агрегаты наполнительно-опрессовочные с подачей при наполнении до 70 мЗ/ч | маш.-ч | 1.28
43 | 150202 | Агрегаты сварочные двухпостовые для ручной сварки на тракторе 79 кВт (108 л.с.) | маш.час | 0.46
44 | 150701 | Краны-трубоукладчики для труб диаметром (грузоподъемностью) до 400 мм (6,3 т) | маш.час | 1.98
45 | 151700 | Установки для подогрева стыков | маш.час
46 | 20129 | Краны башенные при работе на других видах строительства (кроме монтажа технологического оборудования)8 т | маш.час | 1.04
47 | 21141 | Краны на автомобильном ходу при работе на других видах строительства (кроме магистральных трубопроводов) 10т | маш.час | 1.71
48 | 21243 | Краны на гусеничном ходу при работе на других видах строительства (кроме магистральных трубопроводов) до 16т | маш.час | 1.41
49 | 30101 | Автопогрузчики 5 т | маш.час | 0.09
50 | 30303 | Лебедки ручные и рычажные, тяговым усилием 14,72 (1,5) кН(т) | маш.час | 0.07
51 | 30401 | Лебедки электрические, тяговым усилием до 5,79 (0,59) кН(т) | маш.час | 0.01
52 | 330301 | Машины шлифовальные электрические... | маш.-ч | 2.08
53 | 330400 | Машины электрозачистные | маш.час | 1.36
54 | 330804 | Молотки отбойные пневматические | маш.час | 0.67
55 | 331103 | Трамбовки электрические | маш.час | 0.02
56 | 331305 | Пылесосы промышленные | маш.час | 0.8
57 | 331532 | Пилы электрические цепные | маш.час | 0.04
58 | 332101 | Установки для изготовления бандажей, диафрагм, пряжек | маш.час | 0.73
59 | 340101 | Агрегаты окрасочные высокого давления для окраски поверхностей конструкций мощностью 1 кВт | маш.час | 0.45
60 | 340302 | Агрегаты для подачи грунтовки | маш.час | 0.04
61 | 400001 | Автомобили бортовые грузоподъемностью до 5 т | маш.-ч | 1.55
62 | 40102 | Электростанции передвижные 4 кВт | маш.час | 1.16
63 | 40202 | Агрегаты сварочные передвижные с номинальным сварочным током 250-400 А с дизельным двигателем | маш.час | С
64 | 40502 | Установки для сварки ручной дуговой (постоянного тока) | маш.час | 1.36
65 | 40504 | Аппараты для газовой сварки и резки | маш.час | 0.32
66 | 42901 | Установки для гидравлических испытаний трубопроводов, давление нагнетания, низкое 0,1 (1) МПа (кгс/см2), высокое 10 (100) МПа (кгс/см2) при работе от передвижных электростанций | маш.час | 0.01
67 | 50102 | Компрессоры передвижные с двигателем внутреннего сгорания давлением до 686 кПа (7 ат) 5 мЗ/мин | маш.час | 0.98
68 | 60337 | Экскаваторы одноковшовые дизельные на пневмоколесном ходу при работе на других видах строительства (кроме водохозяйственного) 0,25 мЗ | маш.час | 2.19
69 | 70117 | Бульдозеры при работе на сооружении магистральных трубопроводов 96 (130) кВт (л.с.) | маш.час
70 | 70148 | Бульдозеры при работе на других видах строительства (кроме водохозяйсвенного) 59 (80) кВт (л.с.) | маш.час | 0.19
Материалы
71 | 101-0069 | эензин авиационный Б-70 | т | 0.00256
72 | 101-0072 | Битумы нефтяные строительные изоляционные БНИ-IV-3, БНИ-IV,БНИ-V | т | 0.002898
73 | 101-0073 | Битумы нефтяные строительные марки БН-90/10 | т | 0.001376
74 | 101-0076 | Битумы нефтяные строительные кровельные марки БНК-90/30 | т | 0.09078
75 | 101-0253 | Известь строительная негашеная комовая, сорт 1 | т | 0.0016789
76 | 101-0254 | Известь строительная негашеная хлорная марки А | т | 2.64e-05
77 | 101-0309 | Канаты пеньковые пропитанные | т | 2.5e-05
78 | 101-0322 | Керосин для технических целей марок КТ-1, КТ-2 | т | 0.002064
79 | 101-0324 | Кислород технический газообразный | мЗ | 3.5972
80 | 101-0540 | Лента стальная упаковочная, мягкая, нормальной точности 0,7x20-50 мм | т | 0.0183
81 | 101-0594 | Мастика битумная кровельная горячая | т | 0.02064
82 | 101-0612 | Мастика клеящая морозостойкая битумно-масляная МБ-50 | т | 0.0069
83 | 101-0797 | Катанка горячекатаная в мотках диаметром 6.3-6.5 мм | т | 0.0004826
84 | 101-0811 | Проволока стальная низкоуглеродистая разного назначения оцинкованная диаметром 1.1 мм | т | 0.000371
85 | 101-0812 | Проволока стальная низкоуглеродистая разного назначения оцинкованная диаметром 1.6 мм | т | 0.000707
86 | 101-0816 | Проволока светлая диаметром 1.1 мм | т | 2.5e-05
87 | 101-1019 | Швеллеры N 40, сталь марки Ст0 | т | 0.000486
88 | 101-1290 | Толуол каменноугольный и сланцевый марки А | т | 0.00064
89 | 101-1292 | Уайт-спирит | т | 0.0001049
90 | 101-1299 | Топливо дизельное из малосернистых нефтей | т | 0.004539
91 | 101-1305 | Портландцемент общестроительного назначения бездобавочный марки 400 | т | 0.000608
92 | 101-1513 | Электроды диаметром 4 мм Э42 | т | 0.0030498
93 | 101-1515 | Электроды диаметром 4 мм Э46 | т | 0.0005905
94 | 101-1529 | Электроды диаметром 6 мм Э42 | т | 0.0003888
95 | 101-1575 | Мастика бутилкаучуковая строительная МББП-65 ЛИЛО-1 | т | 0.000741
96 | 101-1593 | Холст стеклянный ВВГ | 10м2 | 0.043
97 | 101-1597 | Брезент | м2 | 0.0012
98 | 101-1602 | Ацетилен газообразный технический | мЗ | 0.064
99 | 101-1668 | Рогожа | м2 | 0.623
100 | 101-1714 | Болты строительные с гайками и шайбами | т | 0.0037723
101 | 101-1742 | Толь с крупнозернистой посыпкой гидроизоляционный марки ТГ-350 | м2 | 0.04321
102 | 101-1757 | Ветошь | кг | 0.4086
103 | 101-1768 | Бумага оберточная листовая | т.м2 | 0.00037
104 | 101-1782 | Ткань мешочная | 10м2 | 0.06301
105 | 101-1805 | Гвозди строительные | т | 0.0041091
106 | 101-1876 | Сталь оцинкованная листовая толщина листа 0.8 мм | т | 0.01855
107 | 101-9010 | Битум | т | 0.03272
108 | 101-9090-1 | Мастика | т | 0.00173
109 | 101-9225-1 | Винты самонарезающие оцинкованные | т | 2.8e-05
110 | 101-9412-1 | Шлифкруги | шт | 0.12932
111 | 101-9521-1 | Электроды УОНИ 13/55 | кг | 0.248
112 | 101-9734-1 | Грунтовка битумная | т | 0.004653
113 | 102-0008 | Лесоматериалы круглые хвойных пород для строительства длиной 3-6.5 м, диаметром 14-24 см | мЗ | 0.00025
114 | 102-0023 | Пиломатериалы хвойных пород. Бруски обрезные длиной 4 -6.5 м, шириной 75-150 мм, толщиной 40-75 мм I сорта | мЗ | 0.0002317
115 | 102-0025 | Пиломатериалы хвойных пород. Бруски обрезные длиной 4 -6.5 м, шириной 75-150 мм, толщиной 40-75 мм III сорта | мЗ | 0.01454
116 | 102-0052 | Пиломатериалы хвойных пород. Доски обрезные длиной 4-6.5 м, шириной 75-150 мм, толщиной 25 мм II сорта | мЗ | 0.0077
117 | 102-0053 | Пиломатериалы хвойных пород. Доски обрезные длиной 4-6.5 м, шириной 75-150 мм, толщиной 25 мм III сорта | мЗ | 0.000513
118 | 102-0057 | Пиломатериалы хвойных пород. Доски обрезные длиной 4-6.5 м, шириной 75-150 мм, толщиной 32-40 мм III сорта | мЗ | 0.015942
119 | 102-0061 | Пиломатериалы хвойных пород. Доски обрезные длиной 4-6.5 м, шириной 75-150 мм, толщиной 44 мм и более III сорта | мЗ | 0.047433
120 | 102-0085 | Пиломатериалы хвойных пород. Бруски обрезные длиной 2-3.75 м, шириной 75-150 мм, толщиной 40-75 мм III сорт | мЗ | 0.00067
121 | 102-0180 | Пиломатериалы березовые и мягких лиственных пород: береза, липа. Доски обрезные длиной 2-3.75 м, все ширины, толщиной 25, 32, 40 мм I сорта | мЗ | -0.012312
122 | 103-1009 | Фасонные стальные сварные части, диаметр до 800 мм | т | 0.00432
123 | 103-9011 | Трубы стальные | м | 45.444
124 | 104-9212-1 | Стеклопластик рулонный, шириной 50 мм | м2 | 1.543
125 | 104-9220-1 | Материалы теплоизоляционные | мЗ | 1.078
126 | 105-9090-1 | Опалубка металлическая | т | 0.001292
127 | 113-0021 | Грунтовка ГФ-021 красно-коричневая | т | 0.0001256
128 | 113-0077 | Ксилол нефтяной марки А | т | 8e-06
129 | 113-0079 | Лак БТ-577 битумный | т | 0.000977
130 | 113-0156 | Растворитель марки Р-4 | т | 0.0001503
131 | 113-0246 | Эмаль ПФ-115 серая | т | 7.6e-05
132 | 113-0351 | Композиция органосиликатная ОС-51-03 | т | 0.00576
133 | 201-0756 | Отдельные конструктивные элементы зданий и сооружений с преобладанием горячекатаных профилей, средняя масса сборочной единицы свыше 0.1 до 0.5 т | т | 0.000149
134 | 201-9002-1 | Конструкции стальные | т | 0.2505
135 | 201-9026-1 | Опоры скользящие и катковые, крепежные детали, хомуты неподвижные | т | 0.01276
136 | 201-9027-1 | Опоры неподвижные из горячекатанных профилей для трубопроводов | т | 0.00044
137 | 203-0511 | Щиты из досок толщиной 25 мм | м2 | 2.206
138 | 203-0512 | Щиты из досок толщиной 40 мм | м2 | 0.03591
139 | 204-9001 | Арматура | т | 0.003
140 | 204-9180-1 | Детали закладные и накладные | т | 0.0002
141 | 300-9181 | Компенсаторы П-образные | шт | 2
142 | 401-0003 | Бетон тяжелый, класс В 7,5 (M100) | мЗ | 0.357
143 | 401-0006 | Бетон тяжелый, класс В 15 (М200) | мЗ | 0.3116
144 | 401-9001-1 | Бетон | мЗ | 0.052
145 | 401-9013-1 | Бетон дорожный (для верхнего слоя и однослойных покрытий) | мЗ | 0.5816
146 | 401-9021-1 | Бетон (класс по проекту) | мЗ | 5.6251
147 | 402-0002 | Раствор готовый кладочный цементный, марка 50 | мЗ | 0.05852
148 | 402-9086-1 | Раствор асбоцементный | мЗ | 0.00912
149 | 408-9040 | Песок для строительных работ природный | мЗ | 1.8816
150 | 08-9040-1 | Песок для строительных работ природный | мЗ | 0.228
151 | 08-9080-1 | Щебень | мЗ | 0.000435
152 | 10-9059-1 | Асфальт литой для покрытий тротуаров | мЗ | 0.15402
153 | 11-0001 | Вода | мЗ | 1.4769
154 | 40-9155 | Кольца для колодцев сборные железобетонные диаметром 1000 мм | м | 1.145
155 | 45-3120 | Плиты железобетонные покрытий, перекрытий и днищ | мЗ | 0.1474
156 | 17-0301 | Листы алюминиевые марки АД1Н, толщиной 1 мм | кг | 0.546
157 | 37-0097 | Санат двойной свивки типа ТК оцинкованный из проволок арки В, маркировочная группа 1770 н/мм2, диаметром .5 мм | 10м | 0.0046844
158 | 42-0042 | Пропан-бутан, смесь техническая | кг | 0.97381
Машины и механизмы - позиции сметы
159 | 310-3005-1 | Перевозка грузов автомобилями-самосвалами грузоподъемностью 10 т работающих вне карьера. Расстояние перевозки 5 км; нормативное время пробега 0.613 час; класс груза 1 | т | 25.375
Материалы - позиции сметы
160 | СЦМ02-9070 | Лотки каналов, массой 2,5т | мЗ | 0.013
161 | СЦМ-103-0753 К- | Люки чугунные | шт | 1
162 | СЦМ-104-9254-1 | Стеклопластик РСТ | м2 | 26.45
163 | СЦМ-402-9070-1 | Раствор готовый кладочный (состав и марка по проекту) | мЗ | 0.0486
164 | СЦМ-440-9001-16 | Плиты перекрытий каналов, площадью 5м2, массой 1,5т | мЗ | 0.86
165 | СЦМ-440-9006-12 | Лотки каналов, массой 2,5т | мЗ | 1.885
166 | СЦМ-440-9206-1 | Опорная подушка | мЗ | 0.048
167 | ФССЦ-300-0929 | Фланцы стальные плоские приварные из стали ВСтЗсп2, ВСтЗспЗ; давлением 0.1 и 0.25 МПа (1 и 2.5 кгс/см2), диаметром 25 мм | шт. | 4
168 | ФССЦ-300-1267 | Вентили проходные фланцевые 15КЧ19П2 для воды, давлением 1,6 МПа (16 кгс/см2), диаметром 25 мм | шт. | 2