## Дефектная ведомость
УТВЕРЖДАЮ
ДЕФЕКТНАЯ ВЕДОМОСТЬ
Газификация теплогенераторной детского сада № 45 по ул. Дальней, 93 в Ленинском районе города Астрахани
№ пп | Наименование | Ед. изм. | Кол. | Обоснование | Примечание
1 | 2 | 3 | 4 | 5 | 6
1 | Прокладка трубопроводов газоснабжения из стальных водогазопроводных неоцинкованных труб диаметром: 32 мм | 100 м трубопровода | 0.04 | ТЕР16-02-003-4
2 | Прокладка трубопроводов газоснабжения из стальных водогазопроводных неоцинкованных труб диаметром: 20 мм | 100 м трубопровода | 0.11 | ТЕР16-02-003-2
3 | Кран шаровой газовый 11Б27п Ду=32 мм | шт | 1 | Прайс-лист
4 | Кран шаровой газовый 11Б27п Ду=20 мм | шт | 2 | Прайс-лист
5 | Крепления | кг | 3 | СДМ-300-9240-1
6 | Пневматическое испытание газопроводов | 100 м | 0.15 | ТЕР19-01-015-1
7 | Установка термочувствительного запорного клапана диаметром 32 мм | 1 клапан | 1 | ТЕР19-01-006-1
8 | Клапан термозапорный КТЗ-001-32 Ду=32 мм | шт | 1 | Прайс-лист
9 | Монтаж системы индивидуального контроля загазованности СИКЗ-2 с электромагнитным клапаном МКГ-3025 Ду=32 мм с УСД | компл. | 1 | ТЕРм11-03-011-1
10 | Сигнализатор загазованности СИКЗ-2 с электромагнитным клапаном Ду=32 мм | шт | 1 | Прайс-лист
11 | Масляная окраска металлических поверхностей: решеток, переплетов, труб диаметром менее 50 мм и т.п., количество окрасок 2 | 100 м2 | 0.0137 | ТЕР15-04-030-4
12 | Установка котлов стальных жаротрубных пароводных на жидком топливе или газе теплопроизводительностью, МВт (Гкал/ч): до 0.21 (0.18) | 1 котел | 1 | ТЕР18-01-002-6
13 | Котёл газовый "Kiturami TGB-30R" | шт | 1 | Прайс-лист
14 | Установка котлов стальных жаротрубных пароводных на жидком топливе или газе теплопроизводительностью, МВт (Гкал/ч): до 0.46 (0,4) | 1 котел | 1 | ТЕР18-01-002-8
15 | Котёл газовый "Kiturami KSG-50R" | шт | 1 | Прайс-лист
16 | Прокладка двустенного дымохода толщиной: 0,5 мм, диаметром 180 мм L=5,0 м | 100 м2 | 0.032 | ТЕР20-01-001-1
17 | Дымоход двустенный из тонколистовой стали 80x180 мм L=l м для котла "Kiturami TGB-30R" | шт | 5 | Прайс-лист
18 | Прокладка двустенного дымохода толщиной: 0,6 мм, диаметром 230 мм L=5,0 м | 100 м2 | 0.04
19 | Дымоход двустенный из тонколистовой стали 130x230 мм L=l м для котла "Kiturami KSG-50R" | шт | 5 | Прайс-лист