## Sheet1
ВЕДОМОСТЬ РЕСУРСОВ
Газификация теплогенераторной детского сада № 45 по ул. Дальней, 93 в Ленинском районе города Астрахани
(наименование работ и затрат, наименование объекта)
№ п/п | Наименование | Ед. изм. | Общее кол-во
1 | 3 | 4 | 5
Ресурсы подрядчика
Трудозатраты
1 | Затраты труда рабочих (ср 3,2) | чел.час | 12.08
2 | Затраты труда рабочих (ср 3,3) | чел.час | 0.97
3 | Затраты труда рабочих (ср 3,8) | чел.час | 97.12
4 | Затраты труда рабочих (ср 4) | чел.час | 6.81
5 | Затраты труда рабочих (ср 4,1) | чел.час | 4.49
6 | Затраты труда рабочих (ср 5,1) | чел. час | 5.23
7 | Затраты труда машинистов... | чел.час | 7.96
Машины и механизмы
8 | Подъемники мачтовые строительные 0.5 т | маш.-ч
9 | Краны башенные при работе на других видах строительства (кроме монтажа технологического оборудования) 8 т | маш.час | 0.01
10 | Краны на автомобильном ходу при работе на монтаже технологического оборудования 10 т | маш.час | 0.15
11 | Краны на автомобильном ходу при работе на других видах строительства (кроме магистральных трубопроводов) 10 т | маш.час | 4.25
12 | Лебедки электрические, тяговым усилием 19,62 (2) кН (т) | маш.час | 0.03
13 | Автомобили бортовые грузоподъемностью до 5 т | маш.час | 3.56
14 | Установки для сварки ручной дуговой (постоянного тока) | маш.час | 4.51
15 | Аппараты для газовой сварки и резки | маш.час | 0.69
16 | Установки для гидравлических испытаний трубопроводов, давление нагнетания, низкое 0,1 (1) МПа (кгс/см2), высокое 10 (100)МПа(кгс/см2) | маш.час | 1.2
Материалы
17 | Асбестовый шнур общего назначения (ШАОН-1) диаметром 8.0 -10.0 мм | т | 6.41e-05
18 | Ацетилен растворенный технический марки А | т | 2.85e-05
19 | Кислород технический газообразный | мЗ | 0.027
20 | Краски масляные земляные МА-0115: мумия, сурик железный | т | 0.000361
21 | Масло индустриальное И-20А | т | 0.0001
22 | Мастика герметизирующая нетвердеющая Гэлан | т | 0.0003607
23 | Мыло твердое хозяйственное 72% | шт | 0.0375
24 | Олифа комбинированная К-3 | т | 0.0001595
25 | Проволока сварочная легированная диаметром 4 мм | т | 0.00015
26 | Электроды диаметром 4 мм Э42 | т
27 | Электроды диаметром 5 мм Э42А | т | 0.0028224
28 | Известь строительная негашеная хлорная марки А | кг | 0.000336
29 | Ацетилен газообразный технический | мЗ
30 | Очес льняной | кг | 0.152
31 | Прокладки резиновые /пластина техническая прессованная/ | кг | 1.096
32 | Болты строительные с гайками и шайбами | т | 0.00108
33 | Ветошь | кг | 0.00411
34 | Олифа натуральная | кг | 0.18699
35 | Болты с гайками и шайбами оцинкованные, диаметр 8 мм | кг | 0.364
36 | краски масляные готовые к применению для внутренних работ | т | 0.000337
37 | Болты с гайками и шайбами для санитарно-технических работ, диаметром 12 мм | т | 0.01686
38 | Клапаны взрывные | шт | 4
39 | Клапаны предохранительные | шт
40 | Трубопроводы с гильзами | м | 15
41 | Вода | мЗ | 3.9936
42 | Прокладки из паронита марки ПМБ, толщиной 1 мм, диаметром 50 мм | т.шт | 0.002
43 | Прокладки из паронита марки ПМБ, толщиной 1 мм, диаметром 100 мм | т.шт | 0.01
44 | Кран шаровой газовый 11Б27п Ду=32 мм | шт | 1
45 | Кран шаровой газовый 11Б27п Ду=20 мм | шт | 2
46 | Клапан термозапорный КТЗ-001-32 Ду=32 мм | шт | 1
47 | Дымоход двустенный из тонколистовой стали 80x180 мм L=l м для котла "Kiturami TGB-30R" | шт | 5
48 | Дымоход двустенный из тонколистовой стали 130x230 мм L=l м для котла "Kiturami KSG-50R" | шт | 5
49 | Крепления | кг | 3
Оборудование
50 | Сигнализатор загазованности СИКЗ-2 с электромагнитным клапаном Ду=32 мм с УСД | шт | 1
51 | Котёл газовый "Kiturami TGB-30R" | шт | 1
52 | Котёл газовый "Kiturami KSG-50R" | шт | 1