## Локальная смета
| СОГЛАСОВАНО: | [11 empty] | УТВЕРЖДАЮ:
| _____________________________ | [11 empty] | __________________________
| " _____ " ________________ 200_ г. | [11 empty] | "____" ______________200_ г.
ОсОШ № 1 ул. Набережная 1 Мая, 43
(наименование стройки)
ЛОКАЛЬНЫЙ СМЕТНЫЙ РАСЧЕТ №
(локальная смета)
Ремонт кабинета № 16.
(наименование работ и затрат, наименование объекта)
№ пп | Обоснование | Наименование | Ед. изм. | Кол. | Стоимость единицы, руб. |  |  |  | Общая стоимость, руб. |  |  |  | Т/з осн. раб.на ед. | Т/з осн. раб. Всего | Т/з мех. на ед. | Т/з мех. Всего
[5 empty] | Всего | В том числе |  |  | Всего | В том числе
[6 empty] | Осн.З/п | Эк.Маш | З/пМех |  | Осн.З/п | Эк.Маш | З/пМех
1 | 2 | 3 | 4 | 5 | 6 | 7 | 8 | 9 | 10 | 11 | 12 | 13 | 14 | 15 | 16 | 17
1 | ТЕРр57-03-1 | Разборка плинтусов деревянных НР, (4,97 руб.): 80% от ФОТ (6,21 руб.) СП, (4,22 руб.): 68% от ФОТ (6,21 руб.) | 100 м плинтусов | 0.2 | 26.99 | 26.99 |  |  | 5.4 | 5.4 |  |  | 3.77 | 0.75
2 | ТЕРр57-02-1 | Разборка покрытий полов из линолеума НР, (24,16 руб.): 80% от ФОТ (30,2 руб.) СП, (20,54 руб.): 68% от ФОТ (30,2 руб.) | 100 м2 покрытий | 0.3168 | 84.15 | 81.55 | 2.6 | 1.32 | 26.66 | 25.84 | 0.82 | 0.42 | 11.39 | 3.61 | 0.13 | 0.04
3 | ТЕРр67-04-3 | Демонтаж осветительных приборов: светильников с лампами накаливания НР, (3,55 руб.): 85% от ФОТ (4,18 руб.) СП, (2,72 руб.): 65% от ФОТ (4,18 руб.) | 100 шт. | 0.08 | 45.85 | 45.25 | 0.6 | 0.31 | 3.67 | 3.62 | 0.05 | 0.02 | 6.32 | 0.51 | 0.03
4 | ТЕР46-04-012-3 | Разборка деревянных заполнений проемов: дверных и воротных НР, (27,63 руб.): 110%*0,9 от ФОТ (27,91 руб.) СП, (16,61 руб.): 70%*0,85 от ФОТ (27,91 руб.) | 100 м2 | 0.0289 | 925.81 | 771.01 | 154.8 | 68.42 | 26.76 | 22.29 | 4.47 | 1.98 | 103.91 | 3 | 7.74 | 0.22
5 | ТЕР10-01-039-1 | Установка блоков в наружных и внутренних дверных проемах: в каменных стенах площадью проема до 3 м2 КОЭФ. К ПОЗИЦИИ: Новый коэффициент ОЗП=1,15; ЭМ=1,25; ЗПМ=1,25; ТЗ=1,15; ТЗМ=1,25 НР, (41,62 руб.): 118%*0,9 от ФОТ (39,19 руб.) СП, (20,99 руб.): 63%*0,85 от ФОТ (39,19 руб.) | 100 м2 проемов | 0.0289 | 40759.6 | 1010.94 | 1733.88 | 168.26 | 1177.95 | 29.22 | 50.11 | 4.86 | 119.922 | 3.47 | 16.675 | 0.48
6 | ТЕР15-04-025-4 | Улучшенная окраска масляными составами по дереву: заполнений проемов дверных КОЭФ. К ПОЗИЦИИ: Новый коэффициент ОЗП=1,15; ЭМ=1,25; ЗПМ=1,25; ТЗ=1,15; ТЗМ=1,25 НР, (66,96 руб.): 105%*0,9 от ФОТ (70,86 руб.) СП, (33,13 руб.): 55%*0,85 от ФОТ (70,86 руб.) | 100 м2 окрашиваемой поверхности | 0,06936 2,89*2,4/100 | 1647.53 | 888.31 | 8.59 | 0.11 | 114.27 | 61.61 | 0.6 | 0.01 | 106.6395 | 7.4 | 0.125 | 0.01
7 | СЦМ-101-9411-1 | Скобяные изделия | компл | 1 | 45 |  |  |  | 45
8 | ТЕРр62-01-2 | Окраска клеевыми составами: улучшенная стен НР, (44,75 руб.): 80% от ФОТ (55,94 руб.) СП, (27,97 руб.): 50% от ФОТ (55,94 руб.) | 100 м2 окрашиваемой поверхности (без вычета проемов) | 0.297 | 255.22 | 162.26 | 5.71 | 1.53 | 75.8 | 48.19 | 1.7 | 0.45 | 21.1 | 6.27 | 0.15 | 0.04
9 | ТЕРр62-07-5 | Улучшенная масляная окраска ранее окрашенных стен за 2 раза с расчисткой старой краски: до 35 % НР, (96,25 руб.): 80% от ФОТ (120,31 руб.) СП, (60,16 руб.): 50% от ФОТ (120,31 руб.) | 100 м2 окрашиваемой поверхности | 0.2567 | 1290.12 | 405.94 | 6.45 | 1.63 | 331.17 | 104.2 | 1.66 | 0.42 | 51.19 | 13.14 | 0.16 | 0.04
10 | прим.ТЕР15-01-051-01 | Облицовка внутренних поверхностей стеновыми панелями с устройством металлического каркаса по типу knauf стен без изоляции КОЭФ. К ПОЗИЦИИ: Новый коэффициент ОЗП=1,15; ЭМ=1,25; ЗПМ=1,25; ТЗ=1,15; ТЗМ=1,25 НР, (98,37 руб.): 105%*0,9 от ФОТ (104,09 руб.) СП, (48,66 руб.): 55%*0,85 от ФОТ (104,09 руб.) | 100 м2 поверхности облицовки за вычетом проемов | 0.0588 | 10420.24 | 1534.22 | 162.8 | 5.09 | 612.71 | 90.21 | 9.57 | 0.3 | 177.5715 | 10.44 | 1.25 | 0.07
11 | ТЕРр62-10-5 | Улучшенная масляная окраска ранее окрашенных дверей за 2 раза с расчисткой старой краски: до 35 % НР, (84,83 руб.): 80% от ФОТ (106,04 руб.) СП, (53,02 руб.): 50% от ФОТ (106,04 руб.) | 100 м2 окрашиваемой поверхности | 0,17472 7,28*2,4/100 | 1398.6 | 526.16 | 6.45 | 1.63 | 244.36 | 91.93 | 1.13 | 0.28 | 66.35 | 11.59 | 0.16 | 0.03
12 | ТЕРр62-09-5 | Улучшенная масляная окраска ранее окрашенных окон за 2 раза с расчисткой старой краски: до 35 % НР, (88,67 руб.): 80% от ФОТ (110,84 руб.) СП, (55,42 руб.): 50% от ФОТ (110,84 руб.) | 100 м2 окрашиваемой поверхности | 0,118104 4,218*2,8/100 | 1681.48 | 814.41 | 6.45 | 1.63 | 198.59 | 96.19 | 0.76 | 0.19 | 102.7 | 12.13 | 0.16 | 0.02
13 | ТЕР15-01-053-01 | Устройство подвесных потолков: плиточных модульных с использованием подвеса с зажимом без тяги КОЭФ. К ПОЗИЦИИ: Новый коэффициент ОЗП=1,15; ЭМ=1,25; ЗПМ=1,25; ТЗ=1,15; ТЗМ=1,25 НР, (315,64 руб.): 105%*0,9 от ФОТ (334,01 руб.) СП, (156,15 руб.): 55%*0,85 от ФОТ (334,01 руб.) | 100 м2 поверхности облицовки | 0.2838 | 8762.53 | 1019.43 | 105.99 | 3.98 | 2486.81 | 289.31 | 30.08 | 1.13 | 117.99 | 33.49 | 0.975 | 0.28
14 | СЦМ-101-9155-2 | Плиты потолочные декоративные | м2 | 28.95 | 161 |  |  |  | 4660.95
15 | ТЕРм8-03-594-17 | Светильники с люминесцентными лампами в подвесных потолках, устанавливаемый на закладных деталях, количество ламп в светильнике до: 4 НР, (137,18 руб.): 95% от ФОТ (144,4 руб.) СП, (93,86 руб.): 65% от ФОТ (144,4 руб.) | 100 шт. | 0.06 | 4028.37 | 1494.04 | 1801.8 | 598.64 | 241.7 | 89.64 | 108.11 | 35.92 | 164 | 9.84 | 60.1 | 3.61
16 | ТЕРм8-02-403-2 | Провода групповых осветительных сетей. Провод в защитной оболочке или кабель двух-трехжильные: в готовых каналах стен и перекрытий НР, (59 руб.): 95% от ФОТ (62,1 руб.) СП, (40,37 руб.): 65% от ФОТ (62,1 руб.) | 100 м | 0.26 | 1528.59 | 172.8 | 92.07 | 34.87 | 397.43 | 44.93 | 23.94 | 9.07 | 20 | 5.2 | 3.45 | 0.9
17 | СЦМ-546-0601 | Светильники с люминисцентными лампами для общественных помещений, потолочный с рассеивателем цельным из оргстекла, со стартерными ПРА, тип ЛПО02-4х40/П-01 УХЛ4 | шт | 6 | 325 |  |  |  | 1950
18 | Прайс | Кабель ПЦНП | м | 26 | 6.23 |  |  |  | 161.98
19 | ТЕР11-01-035-3 | Устройство покрытий: из плит древесноволокнистых КОЭФ. К ПОЗИЦИИ: Новый коэффициент ОЗП=1,15; ЭМ=1,25; ЗПМ=1,25; ТЗ=1,15; ТЗМ=1,25 НР, (203,51 руб.): 123%*0,9 от ФОТ (183,84 руб.) СП, (117,2 руб.): 75%*0,85 от ФОТ (183,84 руб.) | 100 м2 покрытия | 0.3168 | 2665.55 | 502.49 | 82.8 | 2.1 | 844.45 | 159.19 | 26.23 | 0.67 | 63.4455 | 20.1 | 0.575 | 0.18
20 | ТЕР11-01-036-1 | Устройство покрытий из линолеума на клее: бустилат КОЭФ. К ПОЗИЦИИ: Новый коэффициент ОЗП=1,15; ЭМ=1,25; ЗПМ=1,25; ТЗ=1,15; ТЗМ=1,25 НР, (151,59 руб.): 123%*0,9 от ФОТ (136,94 руб.) СП, (87,3 руб.): 75%*0,85 от ФОТ (136,94 руб.) | 100 м2 покрытия | 0.3168 | 8422.02 | 372.04 | 55.08 | 3.86 | 2668.1 | 117.86 | 17.45 | 1.22 | 48.76 | 15.45 | 1.0625 | 0.34
21 | ТЕР11-01-040-1 | Устройство плинтусов поливинилхлоридных: на клее КН-2 КОЭФ. К ПОЗИЦИИ: Новый коэффициент ОЗП=1,15; ЭМ=1,25; ЗПМ=1,25; ТЗ=1,15; ТЗМ=1,25 НР, (23,65 руб.): 123%*0,9 от ФОТ (21,36 руб.) СП, (13,62 руб.): 75%*0,85 от ФОТ (21,36 руб.) | 100 м плинтусов | 0.2 | 1356.69 | 92.84 | 2.78 |  | 271.34 | 18.57 | 0.56 |  | 10.3385 | 2.07 | 0.0375 | 0.01
Итого прямые затраты по смете в ценах 2001г. | [8 empty] | 16545.1 | 1298.2 | 277.24 | 56.94 |  | 158.46 |  | 6.27
Итого прямые затраты по смете с учетом коэффициентов к итогам | [8 empty] | 16781.43 | 1492.93 | 318.84 | 65.48 |  | 158.46 |  | 6.27
Накладные расходы | [8 empty] | 1472.32
Сметная прибыль | [8 empty] | 851.93
ВСЕГО по смете | [8 empty] | 23409.51 |  |  |  |  | 158.46 |  | 6.27
Материалы |  |  |  |  | Цена | Итого
1 | 101-0078 | Битумы нефтяные строительные кровельные марок БНК-45/190, БНК-45/180 | т | 0.04118 | 10000 | 411.8
2 | 101-0426 | Краски масляные и алкидные, готовые к применению: белила цинковые МА-22 | т | 0.006366 | 60000 | 381.96
3 | 101-0456 | Краски цветные, готовые к применению для внутренних работ МА-25 розово-бежевая, светло-бежевая, светло-серая | т | 0.005416 | 60000 | 324.96
4 | 101-0609 | Мастика клеящая каучуковая КН-2 | кг | 1.03 | 25 | 25.75
5 | 101-0620 | Мел природный молотый | т | 0.007395 | 8000 | 59.16
6 | 101-0623 | Мыло твердое хозяйственное 72% | шт | 0.5346 | 10 | 5.346
7 | 101-0628 | Олифа комбинированная К-3 | т | 0.0028974 | 45000 | 130.383
8 | 101-0680 | Плиты древесноволокнистые сухого способа производства группы А сверхтвердые марки СТС-500 толщиной 5 мм | т.м2 | 0.03231 | 160000 | 5169.6
9 | 101-1596 | Шкурка шлифовальная двухслойная с зернистостью 40/25 | м2 | 0.62832 | 140 | 87.9646
10 | 101-1667 | Шпатлевка масляно-клеевая | т | 0.002844 | 18000 | 51.192
11 | 101-1712 | Шпатлевка клеевая | т | 0.021848 | 16000 | 349.568
12 | 101-1742 | Толь с крупнозернистой посыпкой гидроизоляционный марки ТГ-350 | м2 | 2.572 | 20 | 51.44
13 | 101-1743 | Клей Бустилат | т | 0.01584 | 55000 | 871.2
14 | 101-1753 | Плинтусы для полов из пластиката | м | 20.2 | 35 | 707
15 | 101-1757 | Ветошь | кг | 0.28179 | 65 | 18.3163
16 | 101-1805 | Гвозди строительные | т | 0.0001194 | 45000 | 5.373
17 | 101-1815 | Краски водоэмульсионные моющиеся | т | 0.000594 | 60000 | 35.64
18 | 101-1840 | Клей малярный жидкий | кг | 0.2703 | 45 | 12.1635
19 | 101-9105-1 | Дюбели для крепления металлических профилей | 10 шт | 1.495 | 20 | 29.9
20 | 101-9105-2 | Дюбели для крепления подвесов подшивного потолка | 10 шт | 2.299 | 20 | 45.98
21 | 101-9154-1 | Панели стеновые | м2 | 6.174 | 120 | 740.88
22 | 101-9185-1 | Ерши металлические | кг | 1.084 | 25 | 27.1
23 | 101-9840-1 | Краски масляные готовые к применению для внутренних работ | т | 0.001716 | 60000 | 102.96
24 | 101-9852-1 | Краска | кг | 0.078 | 60 | 4.68
25 | 101-9876-1 | Линолеум на теплозвукоизолирующей подоснове | м2 | 32.31 | 280 | 9046.8
26 | 102-0053 | Пиломатериалы хвойных пород. Доски обрезные длиной 4-6.5 м, шириной 75-150 мм, толщиной 25 мм III сорта | м3 | 0.002312 | 5500 | 12.716
27 | 201-9009-1 | Профиль направляющий ПН | м | 4.322 | 14 | 60.508
28 | 201-9009-2 | Профиль стоечный ПС | м | 12.94 | 20 | 258.8
29 | 203-9057-1 | Блоки дверные | м2 | 2.89 | 2700 | 7803
30 | 402-0087 | Раствор готовый отделочный тяжелый, известковый 1:2,0 | м3 | 0.003035 | 3800 | 11.533
31 | Прайс | Кабель ПЦНП | м | 26 | 24 | 624
32 | СЦМ-101-9155-2 | Потолок подвесной в комплекте | м2 | 28.95 | 200 | 5790
33 | СЦМ-101-9411-1 | Скобяные изделия | компл | 1 | 500 | 500
34 | СЦМ-546-0601 | Светильники для подвесных потолков | шт | 6 | 650 | 3900
[5 empty] | Всего : | 37657.6734
[5 empty] | без НДС | 31914