## Дефектная ведомость
УТВЕРЖДАЮ
Председатель комитета по образванию и науке
администрации города Астрахани
___________________ И. С. Рычагов
ВЕДОМОСТЬ ОБЪЕМОВ РАБОТ
на монтаж автоматической пожарной сигнализации в помещениях Центра дополнительного образования детей "Арлекино"
по адресу: г. Астрахань, ул. Гаршина,2А
№ пп | Наименование | Ед. изм. | Кол. | Обоснование | Примечание
1 | 2 | 3 | 4 | 5 | 6
Раздел 1. Монажные работы
1 | Труба полиэтиленовая по основанию пола, диаметр, мм, до 25 | 100 м | 4.7 | ТЕРм8-02-410-1
2 | Прибор ПС на: 4 луча (ВЭРС-ПК-4) | шт. | 1 | ТЕРм10-08-001-4
3 | Извещатели ПС автоматические: ИПР | шт. | 3 | ТЕРм10-08-002-1
4 | Извещатели ПС автоматические: дымовой | шт. | 32 | ТЕРм10-08-002-2
6 | Сверление отверстий в кирпичных стенах электроперфоратором: толщина стен 0,5 кирпича, диаметром до 20 мм | 100 отверстий | 0.09 | ТЕРр69-02-1
7 | Сверление отверстий в кирпичных стенах электроперфоратором: добавлять на каждые 0,5 кирпича толщины стен | 100 отверстий | 0.01 | ТЕРр69-02-2
8 | Провод в коробах, сечение, мм2, до: 6 | 100 м | 4.7 | ТЕРм8-02-399-1
Составлена______________________________