## выход
| Объект: | осош
| в текущем уровне цен |  | 97407.7487 |  |  |  |  | в текущем уровне цен |  |  | 97407.7487
| СОГЛАСОВАНА | [8 empty] | УТВЕРЖДЕНА
| Подрядчик: | [6 empty] | Заказчик:
| Директор | [6 empty] | Директор
| 2026-07-31 | [6 empty] | 2026-07-31
ЛОКАЛЬНАЯ СМЕТА №
на выполнение работ по созданию системы аварийного освещения
[10 empty] | Сметная стоимость |  |  | 341319.49 | руб.
[10 empty] | Нормативная трудоемкость |  |  | 280.37 | чел.-ч.
| Составлена в ценах 2001г. | [8 empty] | Сметная заработная плата |  |  | 2465 | руб.
N | Шифр | Наименование видов работ | Ед изм | Кол-во | Стоимость ед |  |  |  |  | Стоимость общая
[5 empty] | Прямые затраты | в том числе |  |  | Затраты труда чел/ч | Прямые затраты | в том числе |  |  | Затраты труда чел/ч
[6 empty] | Осн з/п | Экспл. Машин |  |  |  | Осн з/п | Экспл. Машин
[7 empty] | всего | в т.ч. з/п |  |  |  | всего | в т.ч. з/п
1 | 2 | 3 | 4 | 5 | 6 | 7 | 8 | 9 | 10 | 12 | 13 | 14 | 15 | 1
Монтажные работы
| 10-02-016-6 | Преобразователь или блок питания | шт | 4 | 429.25 | 102.72 | 28.97 | 3.45 | 10.54 | 1717 | 410.88 | 115.88 | 13.8 | 42.16
| 10-08-005-4 | Линия (скрутка) из 2-3 одножильных проводов | 100м | 1 | 3403.53 | 1.8 | 0 | 0 | 0.2 | 3403.53 | 1.8 | 0 | 0 | 0.2
| 08-02-399-1 | Провод в коробе | 100м | 3.5 | 129.44 | 30.41 | 42.77 | 16 | 5.1 | 453.04 | 106.44 | 149.7 | 56 | 17.85
| 10-08-019-1 | Коробка ответвительная на стене | шт | 6 | 4.92 | 4.49 | 0 | 0 | 0.5 | 29.52 | 26.94 | 0 | 0 | 3
| 08-02-396-5 | Короб по стенам и потолкам,длинной 2м | 100м | 2.6 | 110296.87 | 324.86 | 576.18 | 132.25 | 37.6 | 286771.86 | 844.64 | 1498.07 | 343.85 | 97.76
| 08-03-593-10 | Световые настенные указатели | 100шт | 0.74 | 4668.88 | 894.6 | 409.27 | 13.28 | 98.2 | 3454.97 | 662 | 302.86 | 9.83 | 72.67
| 46-03-001-1 | Сверление отверстий диаметром до 20 мм | 100шт | 0.5 | 1827.3 | 162.27 | 523.9 | 166.95 | 17.3 | 913.65 | 81.14 | 261.95 | 83.48 | 8.65
| 10-06-013-1 | Измерение сопротивления изоляции | 10 кон | 0.6 | 93.32 | 16.06 | 77.76 | 5.19 | 2.51 | 55.99 | 9.64 | 46.66 | 3.11 | 1.51
|  | ИТОГО | [7 empty] | 296799.56 | 2143.48 | 2375.12 | 510.07 | 243.8
|  | Коэффициент к=1,15 при работах в эксплуатируемых зданиях | [7 empty] | 44519.934 | 321.522 | 356.268 | 76.5105 | 36.57
|  | ИТОГО МОНТАЖНЫХ РАБОТ | [7 empty] | 341319.49 | 2465 | 2731.39 | 586.58 | 280.37
|  | Фонд оплаты труда (L106+N106)*9,79 | [7 empty] | 29874.9682
|  | Накладные расходы Снр=Сз/п х 0,9 | [7 empty] | 26887.4714
|  | Сметная прибыль Ссп= Сз/п х 0,5 | [7 empty] | 14937.4841
|  | СМР 2001г. К=2,67 | [7 empty] | 911323.04
Расчет стоимости электромонтажных работ в уровне цен, согласно методике введенной с 10.10.2002 г. для Астраханской области.
Монтажные работы
| 1 | Транспортные расходы 1х2*15х342,5/20*1,02 | 524.025 | [7 empty] | Подрядчик: составил___________________
| 2 | Материалы с ЗСР (2%) | 25183.8
| Итого : |  | 25707.825 | [7 empty] | От Заказчика проверил_____________
Стоимость оборудования и материалов на на выполнение электромонтажых работ
| № | Наименование материалов | ед.изм | кол-во | цена | сумма | Примечания
| 2 | Провод ШВВП 2*0,75 | м | 180 | 8 | 1440
| 3 | Короб пластмассовый 12*12 | м | 150 | 14 | 2100
| 4 | Короб пластмассовый 25*16 | м | 6 | 23 | 138
| 7 | Табло световое НББ "Выход" | шт | 9 | 270 | 2430
| 8 | Табло световое с АККБ | шт | 11 | 980 | 10780
| 9 | Блок питания "Скат-1200 Р20" | шт | 2 | 2900 | 5800
| 12 | Коробка УК | шт | 2 | 6 | 12
| 14 | Аккумулятор 12 А/ч | шт | 2 | 550 | 1100
| 15 | Расходные материалы (дюбеля, шурупы, изолента, скотч, гвозди, стяжки кабельные) | комп | 1 | 890 | 890
| Итого |  |  |  |  | 24690
|  | Подрядчик: составил____________________________ |  |  |  | От Заказчика: | проверил____________________

## оповещение
| Объект: | МВ(с)ОУ "О(с)ОШ № 9" | [5 empty] | Приложение № 1 к договору
в текущем уровне цен 29 077 без НДС
| СОГЛАСОВАНА | [8 empty] | УТВЕРЖДЕНА
| Подрядчик: | [6 empty] | Заказчик:
| Директор | [6 empty] | Председатель комитета по образованию и науке
ЛОКАЛЬНАЯ СМЕТА №
на монтаж звукового оповещения в здании МВ(с)ОУ "О(с)ОШ № 9" по адресу: г. Астрахань, ул. Коновалова, 8
[10 empty] | Сметная стоимость |  |  | 55148.44 | руб.
[10 empty] | Нормативная трудоемкость |  |  | 56.05 | чел.-ч.
| Составлена в ценах 2001г. | [8 empty] | Сметная заработная плата |  |  | 472.05 | руб.
N | Шифр | Наименование видов работ | Ед изм | Кол-во | Стоимость ед |  |  |  |  | Стоимость общая
[5 empty] | Прямые затраты | в том числе |  |  | Затраты труда чел/ч | Прямые затраты | в том числе |  |  | Затраты труда чел/ч
[6 empty] | Осн з/п | Экспл. Машин |  |  |  | Осн з/п | Экспл. Машин
[7 empty] | всего | в т.ч. з/п |  |  |  | всего | в т.ч. з/п
1 | 2 | 3 | 4 | 5 | 6 | 7 | 8 | 9 | 10 | 12 | 13 | 14 | 15 | 1
Монтажные работы
1 | 10-02-016-6 | Преобразователь или блок питания | шт | 1 | 429.25 | 102.72 | 28.97 | 3.45 | 10.54 | 429.25 | 102.72 | 28.97 | 3.45 | 10.54
2 | 10-04-101-7 | Громкоговоритель или звуковая колонка | шт | 5 | 28.91 | 16.66 | 0 | 0 | 2 | 144.55 | 83.3 | 0 | 0 | 10
3 | 10-08-005-4 | Линия (скрутка) из 2-3 одножильных проводов | 100м | 0.1 | 3403.53 | 1.8 | 0 | 0 | 0.2 | 340.35 | 0.18 | 0 | 0 | 0.02
4 | 08-02-399-1 | Провод в коробе | 100м | 1.5 | 129.44 | 30.41 | 42.77 | 16 | 5.1 | 194.16 | 45.62 | 64.16 | 24 | 7.65
5 | 08-02-396-5 | Короб по стенам и потолкам,длинной 2м | 100м | 0.5 | 110296.87 | 324.86 | 576.18 | 132.25 | 37.6 | 55148.44 | 162.43 | 288.09 | 66.13 | 18.8
6 | 46-03-001-1 | Сверление отверстий диаметром до 20 мм | 100шт | 0.1 | 1827.3 | 162.27 | 523.9 | 166.95 | 17.3 | 182.73 | 16.23 | 52.39 | 16.7 | 1.73
|  | ИТОГО | [7 empty] | 56439.48 | 410.48 | 433.61 | 110.28 | 48.74
|  | Коэффициент к=1,15 при работах в эксплуатируемых зданиях | [7 empty] | 8465.922 | 61.572 | 65.0415 | 16.542 | 7.311
|  | ИТОГО МОНТАЖНЫХ РАБОТ | [7 empty] | 55148.44 | 472.05 | 498.65 | 126.82 | 56.05
|  | Фонд оплаты труда (L106+N106)*9,79 | [7 empty] | 5862.9373
|  | Накладные расходы Снр=Сз/п х 0,9 | [7 empty] | 5276.6436
|  | Сметная прибыль Ссп= Сз/п х 0,5 | [7 empty] | 2931.4686
|  | СМР 2001г. К=2,67 | [7 empty] | 147246.33
|  | Транспортные расходы 1х2*15х342,5/20*1,02 | 524.025
|  | Материалы с ЗСР (2%) | 13719
|  | Эксплуатация машин и механизмов 498,65*4,02-126,82*9,79 | 763.01
Итого : |  |  | 15006.035
Итого по смете без НДС |  |  | 29077.0845
Стоимость оборудования и материалов на на выполнение электромонтажых работ в здании МВ(с)ОУ "О(с)ОШ № 9" по адресу: г. Астрахань, ул. Коновалова, 8
| № | Наименование материалов | ед.изм | кол-во | цена | сумма | Примечания
| 1 | Провод ШВВП 2*0,75 | м | 150 | 8 | 1200
| 2 | Короб пластмассовый 12*12 | м | 50 | 14 | 700
| 3 | Блок питания "Скат-1200 Р20" | шт | 1 | 2900 | 2900
| 4 | Светосигнальное устройство УСС 1-12 | шт | 5 | 800 | 4000
| 5 | Аккумулятор 12 А/ч | шт | 1 | 550 | 550
| 6 | Ящик металический, для установки оборудования | шт | 1 | 3000 | 3000
| 7 | Расходные материалы (дюбеля, шурупы, изолента, скотч, гвозди, стяжки кабельные) | комп | 1 | 1100 | 1100
| Итого |  |  |  |  | 13450
|  | Подрядчик: составил____________________________ |  |  |  | От Заказчика: | проверил____________________

## сигнализация
| Объект: | осош | [5 empty] | Приложение № 1 к договору |  |  | от | 2026-07-31
| в текущем уровне цен |  | 98449.1087 |  |  |  |  | в текущем уровне цен |  |  | 98449.1087
| СОГЛАСОВАНА | [8 empty] | УТВЕРЖДЕНА
| Подрядчик: | [6 empty] | Заказчик:
| Директор | [6 empty] | Директор
| 2026-07-31 | [6 empty] | 2026-07-31
ЛОКАЛЬНАЯ СМЕТА №
на выполнение работ по созданию системы пожарной сигнализации и звукового оповещения
[10 empty] | Сметная стоимость |  |  | 220642.94 | руб.
[10 empty] | Нормативная трудоемкость |  |  | 292.13 | чел.-ч.
| Составлена в ценах 2001г. | [8 empty] | Сметная заработная плата |  |  | 2534.03 | руб.
N | Шифр | Наименование видов работ | Ед изм | Кол-во | Стоимость ед |  |  |  |  | Стоимость общая
[5 empty] | Прямые затраты | в том числе |  |  | Затраты труда чел/ч | Прямые затраты | в том числе |  |  | Затраты труда чел/ч
[6 empty] | Осн з/п | Экспл. Машин |  |  |  | Осн з/п | Экспл. Машин
[7 empty] | всего | в т.ч. з/п |  |  |  | всего | в т.ч. з/п
1 | 2 | 3 | 4 | 5 | 6 | 7 | 8 | 9 | 10 | 12 | 13 | 14 | 15 | 1
Монтажные работы
| 10-08-001-2 | Прибор приёмно - контрольный ОПС | шт | 1 | 378.56 | 360.75 | 3.07 | 0 | 39 | 378.56 | 360.75 | 3.07 | 0 | 39
| 10-08-001-13 | Устройство промежуточное на 1 луч (ИПР) | шт | 2 | 44.12 | 37.52 | 2.5 | 0 | 4 | 88.24 | 75.04 | 5 | 0 | 8
| 10-08-002-2 | Дымовой,фотоэлектрический,световой | шт | 52 | 23.99 | 17.68 | 3.07 | 0 | 2 | 1247.48 | 919.36 | 159.64 | 0 | 104
| 10-04-101-7 | Громкоговоритель или звуковая колонка | шт | 1 | 28.91 | 16.66 | 0 | 0 | 2 | 28.91 | 16.66 | 0 | 0 | 2
| 10-08-005-4 | Линия (скрутка) из 2-3 одножильных проводов | 100м | 0.3 | 3403.53 | 1.8 | 0 | 0 | 0.2 | 1021.06 | 0.54 | 0 | 0 | 0.06
| 08-02-399-1 | Провод в коробе | 100м | 3 | 129.44 | 30.41 | 42.77 | 16 | 5.1 | 388.32 | 91.23 | 128.31 | 48 | 15.3
| 10-08-019-1 | Коробка ответвительная на стене | шт | 10 | 4.92 | 4.49 | 0 | 0 | 0.5 | 49.2 | 44.9 | 0 | 0 | 5
| 08-02-396-5 | Короб по стенам и потолкам,длинной 2м | 100м | 2 | 110296.87 | 324.86 | 576.18 | 132.25 | 37.6 | 220593.74 | 649.72 | 1152.36 | 264.5 | 75.2
| 46-03-001-1 | Сверление отверстий диаметром до 20 мм | 100шт | 0.2 | 1827.3 | 162.27 | 523.9 | 166.95 | 17.3 | 365.46 | 32.45 | 104.78 | 33.39 | 3.46
| 10-06-013-1 | Измерение сопротивления изоляции | 10 кон | 0.8 | 93.32 | 16.06 | 77.76 | 5.19 | 2.51 | 74.66 | 12.85 | 62.21 | 4.15 | 2.01
|  | ИТОГО | [7 empty] | 224235.63 | 2203.5 | 1615.37 | 350.04 | 254.03
|  | Коэффициент к=1,15 при работах в эксплуатируемых зданиях | [7 empty] | 33635.3445 | 330.525 | 242.3055 | 52.506 | 38.1045
|  | ИТОГО МОНТАЖНЫХ РАБОТ | [7 empty] | 220642.94 | 2534.03 | 1857.68 | 402.55 | 292.13
|  | Фонд оплаты труда (L106+N106)*9,79 | [7 empty] | 28749.1182
|  | Накладные расходы Снр=Сз/п х 0,9 | [7 empty] | 25874.2064
|  | Сметная прибыль Ссп= Сз/п х 0,5 | [7 empty] | 14374.5591
|  | СМР 2001г. К=2,67 | [7 empty] | 589116.65
Расчет стоимости электромонтажных работ в уровне цен, согласно методике введенной с 10.10.2002 г. для Астраханской области.
Монтажные работы
| 1 | Транспортные расходы 1х2*15х342,5/20*1,02 | 524.025 | [7 empty] | Подрядчик: составил___________________
| 2 | Материалы с ЗСР (2%) | 28927.2
| Итого : |  | 29451.225 | [7 empty] | От Заказчика проверил_____________
Стоимость оборудования и материалов на на выполнение электромонтажых работ
| № | Наименование материалов | ед.изм | кол-во | цена | сумма | Примечания
| 1 | Провод витая пара 1*2*0.5 | м | 250 | 2.6 | 650
| 2 | Провод ШВВП 2*0,75 | м | 50 | 8 | 400
| 3 | Короб пластмассовый 12*12 | м | 200 | 14 | 2800
| 4 | Короб пластмассовый 25*16 | м | 10 | 23 | 230
| 5 | Извещатель ручной тревожный "ИР-1" | шт | 2 | 220 | 440
| 6 | Извещатель "ДИП-41м" | шт | 52 | 240 | 12480
| 7 | Табло световое с АККБ | шт | 1 | 980 | 980
| 9 | Светосигнальное устройство УСС 1-12 | шт | 1 | 800 | 800
| 10 | ППК "Гранд-Магистр-8"+РС | шт | 1 | 3550 | 3550
| 11 | Коробка УК | шт | 10 | 9 | 90
| 12 | Аккумулятор 7 А/ч | шт | 1 | 340 | 340
| 14 | Ящик металический, для установки оборудования) | шт | 1 | 3000 | 3000
| 15 | Расходные материалы (дюбеля, шурупы, изолента, скотч, гвозди, стяжки кабельные) | комп | 1 | 2600 | 2600
| Итого |  |  |  |  | 28360
|  | Подрядчик: составил____________________________ |  |  |  | От Заказчика: | проверил____________________

## Смета
| Объект: | осош | [5 empty] | Приложение № 1 к договору |  |  | от | 2026-07-31
| в текущем уровне цен |  | 122613.224 |  |  |  |  | в текущем уровне цен |  |  | 122613.224
| СОГЛАСОВАНА | [8 empty] | УТВЕРЖДЕНА
| Подрядчик: | [6 empty] | Заказчик:
| Директор | [6 empty] | Директор
| 2026-07-31 | [6 empty] | 2026-07-31
ЛОКАЛЬНАЯ СМЕТА №
на выполнение работ по созданию системы пожарной сигнализации и звукового оповещения
[10 empty] | Сметная стоимость |  |  | 275791.38 | руб.
[10 empty] | Нормативная трудоемкость |  |  | 348.16 | чел.-ч.
| Составлена в ценах 2001г. | [8 empty] | Сметная заработная плата |  |  | 3005.87 | руб.
N | Шифр | Наименование видов работ | Ед изм | Кол-во | Стоимость ед |  |  |  |  | Стоимость общая
[5 empty] | Прямые затраты | в том числе |  |  | Затраты труда чел/ч | Прямые затраты | в том числе |  |  | Затраты труда чел/ч
[6 empty] | Осн з/п | Экспл. Машин |  |  |  | Осн з/п | Экспл. Машин
[7 empty] | всего | в т.ч. з/п |  |  |  | всего | в т.ч. з/п
1 | 2 | 3 | 4 | 5 | 6 | 7 | 8 | 9 | 10 | 12 | 13 | 14 | 15 | 1
Монтажные работы
| 10-08-001-2 | Прибор приёмно - контрольный ОПС | шт | 1 | 378.56 | 360.75 | 3.07 | 0 | 39 | 378.56 | 360.75 | 3.07 | 0 | 39
| 10-08-001-13 | Устройство промежуточное на 1 луч (ИПР) | шт | 2 | 44.12 | 37.52 | 2.5 | 0 | 4 | 88.24 | 75.04 | 5 | 0 | 8
| 10-08-002-2 | Дымовой,фотоэлектрический,световой | шт | 52 | 23.99 | 17.68 | 3.07 | 0 | 2 | 1247.48 | 919.36 | 159.64 | 0 | 104
| 10-02-016-6 | Преобразователь или блок питания | шт | 1 | 429.25 | 102.72 | 28.97 | 3.45 | 10.54 | 429.25 | 102.72 | 28.97 | 3.45 | 10.54
| 10-04-101-7 | Громкоговоритель или звуковая колонка | шт | 6 | 28.91 | 16.66 | 0 | 0 | 2 | 173.46 | 99.96 | 0 | 0 | 12
| 10-08-005-4 | Линия (скрутка) из 2-3 одножильных проводов | 100м | 0.3 | 3403.53 | 1.8 | 0 | 0 | 0.2 | 1021.06 | 0.54 | 0 | 0 | 0.06
| 08-02-399-1 | Провод в коробе | 100м | 4.5 | 129.44 | 30.41 | 42.77 | 16 | 5.1 | 582.48 | 136.85 | 192.47 | 72 | 22.95
| 10-08-019-1 | Коробка ответвительная на стене | шт | 10 | 4.92 | 4.49 | 0 | 0 | 0.5 | 49.2 | 44.9 | 0 | 0 | 5
| 08-02-396-5 | Короб по стенам и потолкам,длинной 2м | 100м | 2.5 | 110296.87 | 324.86 | 576.18 | 132.25 | 37.6 | 275742.18 | 812.15 | 1440.45 | 330.63 | 94
| 46-03-001-1 | Сверление отверстий диаметром до 20 мм | 100шт | 0.3 | 1827.3 | 162.27 | 523.9 | 166.95 | 17.3 | 548.19 | 48.68 | 157.17 | 50.09 | 5.19
| 10-06-013-1 | Измерение сопротивления изоляции | 10 кон | 0.8 | 93.32 | 16.06 | 77.76 | 5.19 | 2.51 | 74.66 | 12.85 | 62.21 | 4.15 | 2.01
|  | ИТОГО | [7 empty] | 280334.76 | 2613.8 | 2048.98 | 460.32 | 302.75
|  | Коэффициент к=1,15 при работах в эксплуатируемых зданиях | [7 empty] | 42050.214 | 392.07 | 307.347 | 69.048 | 45.4125
|  | ИТОГО МОНТАЖНЫХ РАБОТ | [7 empty] | 275791.38 | 3005.87 | 2356.33 | 529.37 | 348.16
|  | Фонд оплаты труда (L106+N106)*9,79 | [7 empty] | 34609.9996
|  | Накладные расходы Снр=Сз/п х 0,9 | [7 empty] | 31148.9996
|  | Сметная прибыль Ссп= Сз/п х 0,5 | [7 empty] | 17304.9998
|  | СМР 2001г. К=2,67 | [7 empty] | 736362.98
Расчет стоимости электромонтажных работ в уровне цен, согласно методике введенной с 10.10.2002 г. для Астраханской области.
Монтажные работы
| 1 | Транспортные расходы 1х2*15х342,5/20*1,02 | 524.025 | [7 empty] | Подрядчик: составил___________________
| 2 | Материалы с ЗСР (2%) | 39025.2
| Итого : |  | 39549.225 | [7 empty] | От Заказчика проверил_____________
Стоимость оборудования и материалов на на выполнение электромонтажых работ
| № | Наименование материалов | ед.изм | кол-во | цена | сумма | Примечания
| 1 | Провод витая пара 1*2*0.5 | м | 250 | 2.6 | 650
| 2 | Провод ШВВП 2*0,75 | м | 200 | 8 | 1600
| 3 | Короб пластмассовый 12*12 | м | 250 | 14 | 3500
| 4 | Короб пластмассовый 25*16 | м | 10 | 23 | 230
| 5 | Извещатель ручной тревожный "ИР-1" | шт | 2 | 220 | 440
| 6 | Извещатель "ДИП-41м" | шт | 52 | 240 | 12480
| 7 | Табло световое с АККБ | шт | 1 | 980 | 980
| 8 | Блок питания "Скат-1200 Р20" | шт | 1 | 2900 | 2900
| 9 | Светосигнальное устройство УСС 1-12 | шт | 6 | 800 | 4800
| 10 | ППК "Гранд-Магистр-8"+РС | шт | 1 | 3550 | 3550
| 11 | Коробка УК | шт | 10 | 9 | 90
| 12 | Аккумулятор 7 А/ч | шт | 1 | 340 | 340
| 13 | Аккумулятор 12 А/ч | шт | 2 | 550 | 1100
| 14 | Ящик металический, для установки оборудования) | шт | 1 | 3000 | 3000
| 15 | Расходные материалы (дюбеля, шурупы, изолента, скотч, гвозди, стяжки кабельные) | комп | 1 | 2600 | 2600
| Итого |  |  |  |  | 38260
|  | Подрядчик: составил____________________________ |  |  |  | От Заказчика: | проверил____________________