## Дефектная ведомость
УТВЕРЖДАЮ
ВЕДОМОСТЬ ОБЪЕМОВ РАБОТ №
МДОУ №88 Ремонт фасада
№ пп | Наименование | Ед. изм. | Кол. | Примечание
1 | 2 | 3 | 4 | 5
Раздел 1. Ремонт фасада.
1 | Очистка вручную поверхности фасадов от перхлорвиниловых и масляных красок с земли и лесов | 100 м2 расчищенной поверхности | 3.61
2 | Ремонт штукатурки гладких фасадов по камню и бетону с земли и лесов цементно-известковым раствором площадью отдельных мест до 5 м2 толщиной слоя до 20 мм | 100 м2 отремонтированной поверхности | 1.2
3 | Ремонт штукатурки наружных прямолинейных откосов по камню и бетону цементно-известковым раствором с: земли и лесов | 100 м2 отремонтированной поверхности | 0.18
4 | Шпатлевка фасадов простых с: земли и лесов | 100 м2 обработанной поверхности | 3.61
5 | Огрунтовка фасадов простых с: земли и лесов | 100 м2 обработанной поверхности | 3.61
6 | Окраска перхлорвиниловыми красками по подготовленной поверхности фасадов простых за: 2 раза с земли и лесов | 100 м2 окрашиваемой поверхности | 3.61
7 | Установка и разборка наружных инвентарных лесов высотой до 16 м: трубчатых для прочих отделочных работ | 100 м2 вертикальной проекции для наружных лесов | 3.12
8 | Огрунтовка фасадов простых с: земли и лесов | 100 м2 обработанной поверхности | 0.24
9 | Шпатлевка фасадов простых с: земли и лесов | 100 м2 обработанной поверхности | 0.24
10 | Окраска перхлорвиниловыми красками по подготовленной поверхности фасадов простых за: 2 раза с земли и лесов | 100 м2 окрашиваемой поверхности | 0.24
Составил
Согласовано