## Локальная смета
| СОГЛАСОВАНО: | [11 empty] | УТВЕРЖДАЮ:
| _____________________________ | [11 empty] | __________________________
| " _____ " ________________ 200_ г. | [11 empty] | "____" ______________200_ г.
МДОУ №88 ул.Ген.Епишева,57
(наименование стройки)
ЛОКАЛЬНЫЙ СМЕТНЫЙ РАСЧЕТ №
(локальная смета)
Ремонт фасада
(наименование работ и затрат, наименование объекта)
№ пп | Обоснование | Наименование | Ед. изм. | Кол. | Стоимость единицы, руб. |  |  |  | Общая стоимость, руб. |  |  |  | Т/з осн. раб.на ед. | Т/з осн. раб. Всего | Т/з мех. на ед. | Т/з мех. Всего
[5 empty] | Всего | В том числе |  |  | Всего | В том числе
[6 empty] | Осн.З/п | Эк.Маш | З/пМех |  | Осн.З/п | Эк.Маш | З/пМех
1 | 2 | 3 | 4 | 5 | 6 | 7 | 8 | 9 | 10 | 11 | 12 | 13 | 14 | 15 | 16 | 17
Раздел 1. Ремонт фасада.
| ТЕРр62-41-1 | Очистка вручную поверхности фасадов от перхлорвиниловых и масляных красок с земли и лесов НР, (495 руб.): 80% от ФОТ (619 руб.) СП, (310 руб.): 50% от ФОТ (619 руб.) | 100 м2 расчищенной поверхности | 3.61 | 148.93 | 148.93 |  |  | 538 | 538 |  |  | 20.8 | 75.09
2 | ТЕРр61-10-1 | Ремонт штукатурки гладких фасадов по камню и бетону с земли и лесов цементно-известковым раствором площадью отдельных мест до 5 м2 толщиной слоя до 20 мм НР, (1767 руб.): 79% от ФОТ (2237 руб.) СП, (1119 руб.): 50% от ФОТ (2237 руб.) | 100 м2 отремонтированной поверхности | 1.2 | 3075.21 | 1620.78 | 1.58 |  | 3690 | 1945 | 2 |  | 201.84 | 242.21
3 | ТЕРр61-20-1 | Ремонт штукатурки наружных прямолинейных откосов по камню и бетону цементно-известковым раствором с: земли и лесов НР, (452 руб.): 79% от ФОТ (572 руб.) СП, (286 руб.): 50% от ФОТ (572 руб.) | 100 м2 отремонтированной поверхности | 0.18 | 5666.48 | 2758.6 | 3.03 |  | 1020 | 497 | 1 |  | 323.4 | 58.21
4 | ТЕРр62-25-7 | Шпатлевка фасадов простых с: земли и лесов НР, (614 руб.): 80% от ФОТ (768 руб.) СП, (384 руб.): 50% от ФОТ (768 руб.) | 100 м2 обработанной поверхности | 3.61 | 1186.84 | 184.79 | 1.7 | 0.2 | 4284 | 667 | 6 | 1 | 23.6 | 85.2 | 0.02 | 0.07
5 | ТЕРр62-25-1 | Огрунтовка фасадов простых с: земли и лесов НР, (113 руб.): 80% от ФОТ (141 руб.) СП, (71 руб.): 50% от ФОТ (141 руб.) | 100 м2 обработанной поверхности | 3.61 | 387.34 | 34.02 | 17.96 | 0.1 | 1398 | 123 | 65 |  | 4.29 | 15.49 | 0.01 | 0.04
6 | ТЕРр62-26-4 | Окраска перхлорвиниловыми красками по подготовленной поверхности фасадов простых за: 2 раза с земли и лесов НР, (389 руб.): 80% от ФОТ (486 руб.) СП, (243 руб.): 50% от ФОТ (486 руб.) | 100 м2 окрашиваемой поверхности | 3.61 | 1793.51 | 115.7 | 67.57 | 1.02 | 6475 | 418 | 244 | 4 | 14.59 | 52.67 | 0.1 | 0.36
7 | ТЕР8-07-001-2 | Установка и разборка наружных инвентарных лесов высотой до 16 м: трубчатых для прочих отделочных работ КОЭФ. К ПОЗИЦИИ: Новый коэффициент ОЗП=1,15; ЭМ=1,25; ЗПМ=1,25; ТЗМ=1,25 НР, (1560 руб.): 122%*0,9 от ФОТ (1421 руб.) СП, (966 руб.): 80%*0,85 от ФОТ (1421 руб.) | 100 м2 вертикальной проекции для наружных лесов | 3.12 | 758.35 | 396.2 | 6.49 |  | 2366 | 1236 | 20 |  | 43.5 | 135.72 | 0.09 | 0.28
8 | ТЕРр62-25-1 | Огрунтовка фасадов простых с: земли и лесов НР, (7 руб.): 80% от ФОТ (9 руб.) СП, (5 руб.): 50% от ФОТ (9 руб.) | 100 м2 обработанной поверхности | 0.24 | 387.34 | 34.02 | 17.96 | 0.1 | 93 | 8 | 4 |  | 4.29 | 1.03 | 0.01
9 | ТЕРр62-25-7 | Шпатлевка фасадов простых с: земли и лесов НР, (41 руб.): 80% от ФОТ (51 руб.) СП, (26 руб.): 50% от ФОТ (51 руб.) | 100 м2 обработанной поверхности | 0.24 | 1186.84 | 184.79 | 1.7 | 0.2 | 285 | 44 |  |  | 23.6 | 5.66 | 0.02
10 | ТЕРр62-26-4 | Окраска перхлорвиниловыми красками по подготовленной поверхности фасадов простых за: 2 раза с земли и лесов НР, (26 руб.): 80% от ФОТ (32 руб.) СП, (16 руб.): 50% от ФОТ (32 руб.) | 100 м2 окрашиваемой поверхности | 0.24 | 1793.51 | 115.7 | 67.57 | 1.02 | 430 | 28 | 16 |  | 14.59 | 3.5 | 0.1 | 0.02
Итого прямые затраты по смете в ценах 2001г. | [8 empty] | 20579 | 5504 | 358 | 5 |  | 674.78 |  | 0.77
Итого прямые затраты по смете с учетом коэффициентов к итогам | [8 empty] | 21457 | 6329 | 412 | 6 |  | 776 |  | 0.88
Накладные расходы | [8 empty] | 4921
Сметная прибыль | [8 empty] | 3063
Итоги по смете: | [8 empty] | 29442
Итого | [8 empty] | 30646
НДС 20% | [8 empty] | 6129
ВСЕГО по смете | [8 empty] | 36775 |  |  |  |  | 776 |  | 0.88
Материалы
+ | 101-0485 | Краска ХВ-161 перхлорвиниловая фасадная марок А, Б | т | 0.1867 | 68000 |  |  |  | 12695.6
13 | 101-1292 | Уайт-спирит | т | 0.00616 | 32000 |  |  |  | 197.12
17 | 113-0032 | Грунтовка ХС-04 коричневая | т | 0.05587 | 26500 |  |  |  | 1480.555
18 | 113-0196 | Шпатлевка ХВ-005 серая | т | 0.1735 | 16000 |  |  |  | 2776
19 | 203-0514-1 | Щиты настила | м2 | 10.61 | 160 |  |  |  | 1697.6
20 | 402-0083 | Раствор готовый отделочный тяжелый, цементно-известковый 1:1:6 | м3 | 2.2 | 3750 |  |  |  | 8250
|  | Ветош | кг | 1.42 | 56 |  |  |  | 79.52
21 | 411-0001 | Детали лесов стальные | тн | 0.1092 | 22000 |  |  |  | 2402.4
22 | 999-9900 | Детали лесов деревянные | м3 | 0.02808 | 4500 |  |  |  | 126.36
|  | Итого: | [6 empty] | 29705.155
Составил
Проверил