## Дефектовка
УТВЕРЖДАЮ
ДЕФЕКТНАЯ ВЕДОМОСТЬ
№ пп | Наименование | Ед. изм. | Кол.
1 | 3 | 4 | 5
1 | Опускание металлических и железобетонных оболочек: масса оболочек оголовков до 10 т НР, (Сумма): 90% (6876,9) СП, (Сумма): 85% (6494,85) | 1 оболочка | 1
2 | Резка листовых конструкций при толщине стенки 10мм (толщ. 5мм) Коэф-ты к позиции: ОЗП=11,75; ЭМ=21,75; ЗПМ=11,75; МАТ=17,76; Новый коэффициент ОЗП=0,5; ЭМ=0,5; ЗПМ=0,5; ТЗ=0,5; ТЗМ=0,5; Новый коэффициент ОЗП=1,15; ЭМ=1,25; ЗПМ=1,25; ТЗ=1,15; ТЗМ=1,25 НР, (Сумма): 90% (134,87) СП, (Сумма): 85% (127,37) | 10м | 3
3 | Листовые конструкции массой свыше 0,5т (толщ. 8 мм) Коэф-ты к позиции: Новый коэффициент ОЗП=0,92; ЭМ=1,14; ЗПМ=0,92; МАТ=1,19 НР, (Сумма): 66% (427,01) СП, (Сумма): 50% (323,49) | 1 т конструкций | 0.7
4 | Листовые конструкции массой свыше 0,5т (тощ. 5 мм) Коэф-ты к позиции: Новый коэффициент ОЗП=0,92; ЭМ=1,14; ЗПМ=0,92; МАТ=1,19 НР, (Сумма): 66% (1422,53) СП, (Сумма): 50% (1077,68) | 1 т конструкций | 2.332
5 | Защита листовой сталью: на сварке бункеров металлических (днищевая и бортовая часть понтона) Коэф-ты к позиции: Новый коэффициент ОЗП=1,15; ЭМ=1,25; ЗПМ=1,25; ТЗ=1,15; ТЗМ=1,25 НР, (Сумма): 90% (610,67) СП, (Сумма): 85% (544,7) | 1 т конструкций | 3.032
6 | Очистка поверхности щетками Коэф-ты к позиции: Новый коэффициент ОЗП=1,15; ЭМ=1,25; ЗПМ=1,25; ТЗ=1,15; ТЗМ=1,25 НР, (Сумма): 90% (473,49) СП, (Сумма): 70% (347,81) | 1 м2 очищаемой поверхности | 71.9
7 | Огрунтовка металлических поверхностей грунтовкой ГФ-021 ручным способом Коэф-ты к позиции: Новый коэффициент ОЗП=1,1; Новый коэффициент ОЗП=1,15; ЭМ=1,25; ЗПМ=1,25; ТЗ=1,15; ТЗМ=1,25 НР, (Сумма): 90% (75,88) СП, (Сумма): 70% (55,74) | 100 м2 окрашиваемой поверхности | 1.424
8 | Окраска металлических огрунтованных поверхностей краской БТ-177 серебристой ручным способом за 2 раза Коэф-ты к позиции: Новый коэффициент ПЗ=2; ОЗП=2; ЭМ=2; ЗПМ=2; МАТ=2; ТЗ=2; ТЗМ=2; Новый коэффициент ОЗП=1,1; Новый коэффициент ОЗП=1,15; ЭМ=1,25; ЗПМ=1,25; ТЗ=1,15; ТЗМ=1,25 НР, (Сумма): 90% (70,24) СП, (Сумма): 70% (51,6) | 100 м2 окрашиваемой поверхности | 1.424
Составил:
Note on A11: <Номер позиции по смете>
Note on B11: <Наименование (текстовая часть) расценки>. <Формула расчета стоимости единицы> <Обоснование коэффициентов> НР, (Сумма): <Нормы НР 2001г. по позиции>% (<Сумма НР по позиции при расчете в базисных ценах>) СП, (Сумма): <Нормы СП 2001г. по позиции>% (<Сумма СП по позиции при расчете в базисных ценах>)
Note on C11: <Ед. измерения по расценке>
Note on D11: <Количество всего (физ. объем) по позиции>

## ВР
ВЕДОМОСТЬ РЕСУРСОВ
в текущем уровне цен
Капитальный ремонт понтонного моста через р.Серебрянная Воложка
(наименование работ и затрат, наименование объекта)
№ пп | Наименование | Ед. изм. | Общее кол-во
1 | 2 | 3 | 4
Материалы
1 | Кислород технический газообразный | м3 | 12.5828
2 | Электроды диаметром 4 мм Э42 | т | 0.033352
3 | Электроды диаметром 5 мм Э42 | т | 0.065794
4 | Краска БТ-177 серебристая | т | 0.025632
5 | Сталь листовая толщ. 8 мм | т | 0.7294
6 | Сталь листовая толщ. 5 мм | т | 2.4299
7 | Грунтовка ГФ-021 красно-коричневая | т | 0.018028
8 | Растворитель марки Р-4 | т | 0.0018192
9 | Пропан-бутан, смесь техническая | кг | 3.3049
Note on A11: <Номер ресурса п.п.>
Note on B11: <Наименование ресурса >
Note on C11: <Единица измерения ресурса>
Note on C28: <Составил>
Note on D11: <Общее количество ресурса>