## Локальная смета
УТВЕРЖДАЮ :
_____________________ М.Г. ШУМИЛОВА
Гл. Врач поликлиники №3
ЛОКАЛЬНЫЙ СМЕТНЫЙ РАСЧЕТ №
РЕМОНТ КАБИНЕТА ПОЛИКЛИНИКИ №3 МУЗ г. АСТРАХАНИ / регистратура /
Основание:
|  |  |  | Сметная стоимость руб. |  |  |  |  | 39 471.27
|  |  |  | Средства на оплату труда руб. |  |  |  |  | 2736.53
Составлен(а) в текущих (прогнозных) ценах по состоянию на _______200_ г.
№ пп | Обоснование | Наименование | Ед. изм. | Кол. | Стоимость единицы |  |  |  | Общая стоимость |  |  |  | Т/з осн. раб.на ед. | Т/з осн. раб. Всего | Т/з мех. на ед. | Т/з мех. Всего
[5 empty] | Всего | В том числе |  |  | Всего | В том числе
[6 empty] | Осн.З/п | Эк.Маш | З/пМех |  | Осн.З/п | Эк.Маш | З/пМех
1 | 2 | 3 | 4 | 5 | 6 | 7 | 8 | 9 | 10 | 11 | 12 | 13 | 14 | 15 | 16 | 17
Раздел 1. потолок
7 | ТЕР15-01-053-2 | устройство подвесного потолка | 100м2 | 0.18 | 8022.53 | 1019.43 | 105.99 | 3.98 | 1444.06 | 183.5 | 19.08 | 0.72
7.1 | СЦМ-101-9155-1 | Листы облицовочные декоративные | м2 | 18.36 | 133.45 |  |  |  | 2450.14
Раздел 2. стены
8 | ТЕР46-03-007-2 | Пробивка проемов в конструкциях из бетона / дверной проём / | 1 м3 | 0.3 | 1185.91 | 227.51 | 958.4 | 89.5 | 355.77 | 68.25 | 287.52 | 26.85 | 27.61 | 8.283 | 11.43 | 3.429
9 | ТЕР10-04-011-3 ОЗП*1.15; ЭМ*1.25; ЗПМ*1.25; ТЗ*1.15; ТЗМ*1.25 | Устройство перегородок высотой до 3 м в общественных зданиях с двухсторонней обшивкой гипсокартонными листами или гипсоволокнистыми плитами в один слой с изоляцией Обоснования коэф-в: Новый коэффициент (ОЗП*1.15; ЭМ*1.25) | 100 м2 перегородок за вычетом проемов | 0.048 | 16575.29 | 2004.8 | 290.81 | 9.49 | 795.61 | 96.23 | 13.96 | 0.46
9.1 | прайс
10 | ТЕР15-01-051-01 ОЗП*1.15; ЭМ*1.25; ЗПМ*1.25; ТЗ*1.15; ТЗМ*1.25 | Облицовка внутренних поверхностей гипсокартонными листами с устройством металлического каркаса по типу knauf стен без изоляции Обоснования коэф-в: Новый коэффициент (ОЗП*1.15; ЭМ*1.25) | 100 м2 поверхности облицовки за вычетом проемов | 0.75 | 10420.24 | 1534.22 | 162.8 | 5.09 | 7815.18 | 1150.67 | 122.1 | 3.82 | 177.5715 | 133.1786 | 1.25 | 0.9375
14 | ТЕР15-06-001-5 ОЗП*1.15; ЭМ*1.25; ЗПМ*1.25; ТЗ*1.15; ТЗМ*1.25 | Оклейка обоями стен по листовым материалам, гипсобетонным и гипсолитовым поверхностям тиснеными и плотными Обоснования коэф-в: Новый коэффициент (ОЗП*1.15; ЭМ*1.25) | 100 м2 оклеиваемой и обиваемой поверхности | 0.75 | 3828.77 | 313.63 | 1.18 | 0.11 | 2871.58 | 235.22 | 0.89 | 0.08 | 37.651 | 28.2382 | 0.025 | 0.0188
15 | ТЕР15-04-024-8 ОЗП*1.15; ЭМ*1.25; ЗПМ*1.25; ТЗ*1.15; ТЗМ*1.25 | Простая окраска масляными составами по обоям стен Обоснования коэф-в: Новый коэффициент (ОЗП*1.15; ЭМ*1.25) | 100 м2 окрашиваемой поверхности | 0.75 | 1033.88 | 195.03 | 4.89 | 0.11 | 775.41 | 146.27 | 3.67 | 0.08 | 24.288 | 18.216 | 0.075 | 0.0562
15.1 | ТЕР46-04-006-4 | Разборка деревянных перегородок из гипсовых, шлакобетонных и фибролитовых плит | 100 м2 | 0.048 | 617.62 | 540.82 | 76.8 | 33.95 | 29.65 | 25.96 | 3.69 | 1.63 | 75.01 | 3.6005 | 3.84 | 0.1843
Раздел 3. проёмы
16.4 | ТЕР46-04-012-3 | Разборка деревянных заполнений проемов дверных | 100 м2 | 0.04 | 925.81 | 771.01 | 154.8 | 68.42 | 37.03 | 30.84 | 6.19 | 2.74 | 103.91 | 4.1564 | 7.74 | 0.3096
16.5 | ТЕР10-01-039-3 ОЗП*1.15; ЭМ*1.25; ЗПМ*1.25; ТЗ*1.15; ТЗМ*1.25 | Установка блоков в наружных и внутренних дверных проемах в перегородках и деревянных нерубленых стенах площадью проема до 3 м2 Обоснования коэф-в: Новый коэффициент (ОЗП*1.15; ЭМ*1.25) | 100 м2 проемов | 0.04 | 41855.69 | 1089.74 | 361.29 |  | 1674.23 | 43.59 | 14.45 |  | 132.25 | 5.29 | 4.875 | 0.195
16.7 | прайс Макси Дом | дверной блок глухой | м2 | 4 | 869 |  |  |  | 3476
17.3 | ТЕР15-01-051-07 ОЗП*1.15; ЭМ*1.25; ЗПМ*1.25; ТЗ*1.15; ТЗМ*1.25 | Облицовка внутренних поверхностей гипсокартонными листами с устройством металлического каркаса по типу knauf оконных откосов Обоснования коэф-в: Новый коэффициент (ОЗП*1.15; ЭМ*1.25) | 100 м2 поверхности облицовки за вычетом проемов | 0.036 | 19223.32 | 3743.28 | 414.53 | 6.85 | 692.04 | 134.76 | 14.92 | 0.25 | 433.251 | 15.597 | 1.7 | 0.0612
17.7 | ТЕР15-04-025-10 ОЗП*1.15; ЭМ*1.25; ЗПМ*1.25; ТЗ*1.15; ТЗМ*1.25 | Улучшенная окраска масляными составами по сборным конструкциям, подготовленным под окраску откосов Обоснования коэф-в: Новый коэффициент (ОЗП*1.15; ЭМ*1.25) | 100 м2 окрашиваемой поверхности | 0.036 | 1275.17 | 326.66 | 3.95 | 0.11 | 45.91 | 11.76 | 0.14 |  | 39.215 | 1.4117 | 0.0625 | 0.0022
17.5 | ТЕР20-02-002-2 ОЗП*1.15; ЭМ*1.25; ЗПМ*1.25; ТЗ*1.15; ТЗМ*1.25 | Установка решеток жалюзийных площадью в свету до 1 м2 Обоснования коэф-в: Новый коэффициент (ОЗП*1.15; ЭМ*1.25) | 1 решетка | 2 | 152.27 | 16.87 | 11.85 | 0.15 | 304.54 | 33.74 | 23.7 | 0.3 | 2.047 | 4.094 | 0.025 | 0.05
17.6 | ТЕРр62-33-2 | Окраска масляными составами ранее окрашенных поверхностей радиаторов и ребристых труб отопления за 2 раза | 100 м2 окрашиваемой поверхности | 0.02 | 1103.72 | 529.5 | 0.74 | 0.1 | 22.07 | 10.59 | 0.01 |  | 65.94 | 1.3188 | 0.01 | 0.0002
Раздел 4. полы
18 | ТЕРр57-02-1 | Разборка покрытий полов из линолеума | 100 м2 покрытий | 0.18 | 84.15 | 81.55 | 2.6 | 1.32 | 15.15 | 14.68 | 0.47 | 0.24 | 11.39 | 2.0502 | 0.13 | 0.0234
19 | ТЕР11-01-11-1 ОЗП*1.15; ЭМ*1.25; ЗПМ*1.25; ТЗ*1.15; ТЗМ*1.25 | Устройство основания однослойных пластичных толщиной 8 мм из сухих смесей толщ. 20 мм Обоснования коэф-в: Новый коэффициент (ОЗП*1.15; ЭМ*1.25) | 100 м2 покрытия | 0.18 | 1541.35 | 331.23 | 38.78 | 14.04 | 277.44 | 59.62 | 6.98 | 2.53
| 11-1-11-2 | исключить 10 мм из толщ. Слоя (к=2) |  | 0.18 | 603.9 | 8.4 | 14.1 | 4.65 | -108.7 | -1.51 | -2.54 | -0.84
25 | ТЕР11-01-034-1 ОЗП*1.15; ЭМ*1.25; ЗПМ*1.25; ТЗ*1.15; ТЗМ*1.25 | Устройство покрытий из ламината Обоснования коэф-в: Новый коэффициент (ОЗП*1.15; ЭМ*1.25) | 100 м2 покрытия | 0.18 | 14573.87 | 349.65 | 93.74 | 5.19 | 2623.3 | 62.94 | 16.87 | 0.93 | 40.4685 | 7.2843 | 1.4125 | 0.2542
26 | ТЕР11-01-040-1 ОЗП*1.15; ЭМ*1.25; ЗПМ*1.25; ТЗ*1.15; ТЗМ*1.25 | Устройство плинтусов поливинилхлоридных на клее КН-2 Обоснования коэф-в: Новый коэффициент (ОЗП*1.15; ЭМ*1.25) | 100 м плинтусов | 0.26 | 1356.69 | 92.84 | 2.78 |  | 352.74 | 24.14 | 0.72 |  | 10.3385 | 2.688 | 0.0375 | 0.0098
Раздел 5. эл. монтажные работы
27 | ТЕРр67-08-2 | Смена светильников с люминесцентными лампами | 100 шт. | 0.07 | 33945.17 | 1443.57 | 1.6 | 0.81 | 2376.16 | 101.05 | 0.11 | 0.06 | 163.3 | 11.431 | 0.08 | 0.0056
28 | 8-2-409-1 | Монтаж трубы п/э диам. До 25 мм |  | 0.24 | 2444.39 | 205.63 | 463.96 | 162.14 | 586.65 | 49.35 | 111.35 | 38.91
| 8-2-412-3 | Затягивание провода в трубу |  | 0.24 | 720.67 | 67.91 | 8.06 | 0.47 | 172.96 | 16.3 | 1.93 | 0.11
28.3 | прайс лист №2 | провод ВВГ 3х2,5мм2 | м | 24 | 5.78 |  |  |  | 138.72
29.1 | ТЕРр67-09-2 | Смена розеток | 100 шт. | 0.08 | 867.75 | 200.75 |  |  | 69.42 | 16.06 |  |  | 24.1 | 1.928
29.2 | ТЕРр67-09-1 | Смена выключателей | 100 шт. | 0.03 | 950.75 | 200.75 |  |  | 28.52 | 6.02 |  |  | 24.1 | 0.723
Итого прямые затраты по смете | [8 empty] | 25845.59
ИТОГО с К=1,15 на условия работ | [8 empty] | 26320.53 | 2898.04 | 743.14 | 90.7
Итого материалы
Итого маш. и мех-мы
Итого ФОТ | [8 empty] | 2869.84
Накладные расходы
110.00% ФОТ (от 156.27)
118.00%*0.9 ФОТ (от 181.17)
105.00%*0.9 ФОТ (от 1 682.91)
128.00%*0.9 ФОТ (от 34.04)
80.00% ФОТ (от 25.51)
123.00%*0.9 ФОТ (от 276.54)
85.00% ФОТ (от 123.19)
95.00% ФОТ (от 72.68)
Сметная прибыль | [8 empty] | 1521.21
70.00% ФОТ (от 156.27)
63.00%*0.85 ФОТ (от 181.17)
55.00%*0.85 ФОТ (от 1 682.91)
83.00%*0.85 ФОТ (от 34.04)
50.00% ФОТ (от 10.59)
68.00% ФОТ (от 14.92)
75.00%*0.85 ФОТ (от 276.54)
65.00% ФОТ (от 195.87)
ИТОГО ПО СМЕТЕ | [8 empty] | 30712
ПОДРЯДЧИК :_______________ ЗАКАЗЧИК :______________