## Локальная смета
НШДС №97 по ул. Ботвина, 8а
(наименование стройки)
ЛОКАЛЬНЫЙ СМЕТНЫЙ РАСЧЕТ №
(локальная смета)
Ремонт пола коридора
(наименование работ и затрат, наименование объекта)
№ пп | Обоснование | Наименование | Ед. изм. | Кол. | Стоимость единицы, руб. |  |  |  | Общая стоимость, руб. |  |  |  | Т/з осн. раб.на ед. | Т/з осн. раб. Всего | Т/з мех. на ед. | Т/з мех. Всего
[5 empty] | Всего | В том числе |  |  | Всего | В том числе
[6 empty] | Осн.З/п | Эк.Маш | З/пМех |  | Осн.З/п | Эк.Маш | З/пМех
1 | 2 | 3 | 4 | 5 | 6 | 7 | 8 | 9 | 10 | 11 | 12 | 13 | 14 | 15 | 16 | 17
Раздел 1.
1 | ТЕРр57-02-1 | Разборка покрытий полов: из линолеума и релина НР, (85 руб.): 80% от ФОТ (106 руб.) СП, (72 руб.): 68% от ФОТ (106 руб.) | 100 м2 покрытий | 1.11 | 84.15 | 81.55 | 2.6 | 1.32 | 93 | 91 | 2 | 1 | 11.39 | 12.64 | 0.13 | 0.14
2 | ТЕРр57-04-4 | Смена дощатых полов с добавлением новых досок до: 25 % НР, (1012 руб.): 80% от ФОТ (1265 руб.) СП, (860 руб.): 68% от ФОТ (1265 руб.) | 100 м2 | 1.11 | 2584.25 | 978.75 | 51.15 | 12.2 | 2869 | 1086 | 57 | 14 | 125 | 138.75 | 1.2 | 1.33
3 | ТЕР11-01-035-3 | Устройство покрытий: из плит древесноволокнистых КОЭФ. К ПОЗИЦИИ: Новый коэффициент ОЗП=1,15; ЭМ=1,25; ЗПМ=1,25; ТЗ=1,15; ТЗМ=1,25 НР, (713 руб.): 123%*0,9 от ФОТ (644 руб.) СП, (411 руб.): 75%*0,85 от ФОТ (644 руб.) | 100 м2 покрытия | 1.11 | 2665.55 | 502.49 | 82.8 | 2.1 | 2959 | 558 | 92 | 2 | 63.45 | 70.43 | 0.58 | 0.64
4 | ТЕР11-01-036-1 | Устройство покрытий из линолеума на клее: бустилат КОЭФ. К ПОЗИЦИИ: Новый коэффициент ОЗП=1,15; ЭМ=1,25; ЗПМ=1,25; ТЗ=1,15; ТЗМ=1,25 НР, (531 руб.): 123%*0,9 от ФОТ (480 руб.) СП, (306 руб.): 75%*0,85 от ФОТ (480 руб.) | 100 м2 покрытия | 1.11 | 8422.03 | 372.04 | 55.08 | 3.86 | 9348 | 413 | 61 | 4 | 48.76 | 54.12 | 1.06 | 1.18
5 | ТЕР11-01-039-1 | Устройство плинтусов деревянных КОЭФ. К ПОЗИЦИИ: Новый коэффициент ОЗП=1,15; ЭМ=1,25; ЗПМ=1,25; ТЗ=1,15; ТЗМ=1,25 НР, (101 руб.): 123%*0,9 от ФОТ (91 руб.) СП, (58 руб.): 75%*0,85 от ФОТ (91 руб.) | 100 м плинтусов | 1.14 | 836.97 | 69.06 | 7.41 |  | 954 | 79 | 8 |  | 8.8 | 10.03 | 0.1 | 0.11
6 | ТЕР15-4-24-3 | Окраска масляными составами: плинтусов НР, (17 руб.): 80% от ФОТ (21 руб.) СП, (11 руб.): 50% от ФОТ (21 руб.) | 100 м2 окрашиваемой поверхности | 0.057 | 884 | 221 | 3.95 | 0.11 | 50 | 13
7 | С310-3015-1 | Перевозка груза 1 класса на расстояние до 15 км НР 110% от ФОТ СП 70% от ФОТ | т | 0.52 | 10.6 |  | 10.6 |  | 6 |  | 6
Итого прямые затраты по смете в ценах 2001г. | [8 empty] | 16279 | 2240 | 226 | 21
Итого прямые затраты по смете с учетом коэффициентов к итогам | [9 empty] | 2577 | 260 | 24
Накладные расходы | [8 empty] | 2456
Сметная прибыль | [8 empty] | 1714
Итоги по смете:
Материалы
1 | Битумы нефтяные строительные кровельные марок БНК-45/190, БНК-45/180 |  | т | 0.1443 | 9600 |  |  |  | 1385.28
2 | Гвозди строительные с плоской головкой 1.8х60 мм |  | т | 0.000342 | 45000 |  |  |  | 15.39
3 | Краски цветные, готовые к применению для внутренних работ МА-25 красно-коричневая |  | т | 0.0007809 | 65000 |  |  |  | 50.7585
4 | Олифа комбинированная К-3 |  | т | 0.0005 | 45000 |  |  |  | 24.8
5 | Плиты древесноволокнистые сухого способа производства группы А сверхтвердые марки СТС-500 толщиной 5 мм |  | т.м2 | 0.1132 | 50100 |  |  |  | 5671.32
6 | Шпатлевка клеевая |  | т | 0.0002 | 21000 |  |  |  | 5.98
7 | Клей Бустилат |  | т | 0.0555 | 25000 |  |  |  | 1387.5
8 | Гвозди строительные |  | т | 0.02664 | 43200 |  |  |  | 1150.848
9 | Линолеум на теплозвукоизолирующей подоснове |  | м2 | 113.2 | 350 |  |  |  | 39620
10 | Доски для покрытия полов со шпунтом и гребнем из древесины антисептированные тип ДП-27, толщиной 27 мм, шириной без гребня: от 100 до 140 мм |  | м3 | 0.6549 | 7200 |  |  |  | 4715.28
11 | Плинтуса из древесины тип ПЛ-2, размером 19х54 мм |  | м | 115.1 | 21.19 |  |  |  | 2438.969
56424
Составил
Проверил