## Дефектная ведомость
УТВЕРЖДАЮ
И.О. Председателя комитета
по здравоохранению
М.В. Богданьянц
______________________
ДЕФЕКТНАЯ ВЕДОМОСТЬ от 09.12.2008 г.
"Стоиатологическая поликлиника № 3 МУЗ г. Астрахани".
Ремонт крыльца.
№ пп | Наименование | Ед. изм. | Кол. | Примечание
1 | 2 | 3 | 4 | 5
Раздел 1. Демонтажные работы
1 | Демонтаж обшивки козырька из пластиковых панелей | 100 м2 облицовки | 0.052
2 | Разборка металлических лестничных решеток, при весе одного метра решетки до 60 кг | 100 м решетки | 0.045
3 | Демонтаж опорных стоек | 1 т конструкций | 0.093
Раздел 2. Монтажные работы
4 | Копание ям вручную без креплений для стоек и столбов без откосов глубиной до 0,7 м группа грунтов 2, разработка грунта для пандуса | 100 м3 грунта | 0.0085
5 | Приготовление тяжелого бетона на щебне | 100 м3 бетона | 0.0115
6 | Устройство фундаментов-столбов бетонных ( 0,5х0,5х0,8 (м) ,к-т расхода бетона в деле К=1,03) | 100 м3 железобетона в деле | 0.004
7 | Монтаж опорных стоек из труб | 1 т конструкций | 0.085
8 | Уплотнение грунта щебнем | 100 м2 площади уплотнения | 0.03
9 | Устройство подстилающих и выравнивающих слоев оснований из щебня | 100 м3 материала основания | 0.003
10 | Двойная поверхностная обработка новых щебеночных (гравийных) покрытий битумом с применением щебня | 1000 м2 покрытия | 0.005
11 | Устройство пандуса железобетонного | 100 м3 железобетона в деле | 0.0115
12 | Монтаж лестничного ограждения | 1 т конструкций | 0.085
13 | Ремонт ступеней бетонных | 100 шт. ступеней | 0.02
14 | Устройство стяжек цементных толщиной 20 мм | 100 м2 стяжки | 0.05
15 | Облицовка поверхностей керамогранитными плитами толщиной 10 мм | 100 м2 поверхности облицовки | 0.17
16 | Изготовление металических конструкций каркаса козырька | 1 т конструкций | 0.25
17 | Монтаж металлического козырька | 1 т конструкций | 0.25
18 | Устройство покрытия козырьков из сотового поликарбоната по металлическому каркасу | 100 м2 облицовки | 0.061
19 | Устройство металлических обделок и облицовка козырька металлическим листом | 100 м2 фасадов без вычета проемов | 0.07
20 | Подшивка козырька пластиковой вагонкой | 100 м2 поверхности облицовки | 0.06
21 | Кабели по установленным конструкциям с установкой ответвительных коробок. | 100 м | 0.1
22 | Труба винипластовая по установленным конструкциям, по стенам и колоннам с креплением скобами, диаметр, мм, до 50 | 100 м | 0.1
23 | Светильник для ламп накаливания потолочный с креплением винтами или болтами для помещений с тяжелыми условиями среды | 100 шт. | 0.05
ЗАКАЗЧИК /М.Г. Шумилова/
Ведущий
специалист
Комитета по здравоохранению /Р.Д. Бастенова/