## Локальная смета
"Стоматологическая поликлиника № 3 МУЗ г. Астрахани".
(наименование стройки)
ЛОКАЛЬНЫЙ СМЕТНЫЙ РАСЧЕТ № 1
(локальная смета)
|  | на | Ремонт крыльца.
(наименование работ и затрат, наименование объекта)
№ пп | Обоснование | Наименование | Ед. изм. | Кол. | Стоимость единицы |  |  |  | Общая стоимость |  |  |  | Т/з осн. раб.на ед. | Т/з осн. раб. Всего | Т/з мех. на ед. | Т/з мех. Всего
[5 empty] | Всего | В том числе |  |  | Всего | В том числе
[6 empty] | Осн.З/п | Эк.Маш | З/пМех |  | Осн.З/п | Эк.Маш | З/пМех
1 | 2 | 3 | 4 | 5 | 6 | 7 | 8 | 9 | 10 | 11 | 12 | 13 | 14 | 15 | 16 | 17
Раздел 1. Демонтажные работы
1 | ТЕР15-01-050-1 ОЗП*0,5; ЭМ*0,5; ЗПМ*0,5; МАТ*0; ТЗ*0,5; ТЗМ*0,5 | Демонтаж обшивки козырька из пластиковых панелей Обоснования коэф-в: Новый коэффициент на демонтаж (ОЗП*0,5; ЭМ*0,5; МАТ*0) | 100 м2 облицовки | 0.052 | 380.93 | 211.38 | 169.55 | 0.49 | 19.81 | 10.99 | 8.82 | 0.03 | 25.075 | 1.3039 | 0.435 | 0.0226
2 | ТЕРр59-03-1 ОЗП*0,5; ЭМ*0,5; ЗПМ*0,5; МАТ*0; ТЗ*0,5; ТЗМ*0,5 | Разборка металлических лестничных решеток, при весе одного метра решетки до 60 кг Обоснования коэф-в: Новый коэффициент на демонтаж (ОЗП*0,5; ЭМ*0,5; МАТ*0) | 100 м решетки | 0.045 | 175.37 | 172.41 | 2.96 |  | 7.89 | 7.76 | 0.13 |  | 23.65 | 1.0642
3 | ТЕР9-03-012-12 ОЗП*0,7; ЭМ*0,7; ЗПМ*0,7; МАТ*0; ТЗ*0,7; ТЗМ*0,7 | Демонтаж опорных стоек Обоснования коэф-в: Новый коэффициент на демонтаж (ОЗП*0,7; ЭМ*0,7; МАТ*0) | 1 т конструкций | 0.093 | 228.18 | 38.01 | 190.17 | 18.39 | 21.22 | 3.53 | 17.69 | 1.71 | 4.613 | 0.429 | 1.624 | 0.151
Раздел 2. Монтажные работы
4 | ТЕР1-02-058-02 ОЗП*1,15; ЭМ*1,25; ЗПМ*1,15; ТЗ*1,15; ТЗМ*1,15 | Копание ям вручную без креплений для стоек и столбов без откосов глубиной до 0,7 м группа грунтов 2, разработка грунта для пандуса Обоснования коэф-в: При ремонте и реконструкции зданий и сооружений работы, аналогичные технологическим процессам в новом строительстве (ОЗП*1,15; ЭМ*1,25; ЗПМ*1,15) | 100 м3 грунта | 0.0085 | 2305.52 | 2305.52 |  |  | 19.6 | 19.6 |  |  | 322 | 2.737
5 | ТЕР6-01-080-09 ОЗП*1,15; ЭМ*1,25; ЗПМ*1,15; ТЗ*1,15; ТЗМ*1,15 | Приготовление тяжелого бетона на щебне Обоснования коэф-в: При ремонте и реконструкции зданий и сооружений работы, аналогичные технологическим процессам в новом строительстве (ОЗП*1,15; ЭМ*1,25; ЗПМ*1,15) | 100 м3 бетона | 0.0115 | 31394.98 | 2484.28 | 1987.86 | 351.95 | 361.04 | 28.57 | 22.86 | 4.05 | 346.9665 | 3.9901 | 47.265 | 0.5435
6 | ТЕР6-01-001-13 ОЗП*1,15; ЭМ*1,25; ЗПМ*1,15; ТЗ*1,15; ТЗМ*1,15 | Устройство фундаментов-столбов бетонных ( 0,5х0,5х0,8 (м) ,к-т расхода бетона в деле К=1,03) Обоснования коэф-в: При ремонте и реконструкции зданий и сооружений работы, аналогичные технологическим процессам в новом строительстве (ОЗП*1,15; ЭМ*1,25; ЗПМ*1,15) | 100 м3 бетона, бутобетона и железобетона в деле | 0.004 | 76585.31 | 5400.79 | 2583.91 | 252.7 | 306.34 | 21.6 | 10.34 | 1.01 | 687.999 | 2.752 | 22.655 | 0.0906
7 | ТЕР9-03-012-12 ОЗП*1,15; ЭМ*1,25; ЗПМ*1,15; ТЗ*1,15; ТЗМ*1,15 | Монтаж опорных стоек из труб Обоснования коэф-в: При ремонте и реконструкции зданий и сооружений работы, аналогичные технологическим процессам в новом строительстве (ОЗП*1,15; ЭМ*1,25; ЗПМ*1,15) 476,67 = 11 976,67 - 11 500,00 | 1 т конструкций | 0.085 | 552.73 | 62.45 | 339.59 | 30.21 | 46.98 | 5.31 | 28.87 | 2.57 | 7.5785 | 0.6442 | 2.668 | 0.2268
8 | Прайслист | Опорные стойки козырька из трубы д 57 с цена :6500/4,19/1,18=1315р. | м | 10 | 1315 |  |  |  | 13150
9 | ТЕР11-01-001-2 ОЗП*1,15; ЭМ*1,25; ЗПМ*1,15; ТЗ*1,15; ТЗМ*1,15 | Уплотнение грунта щебнем Обоснования коэф-в: При ремонте и реконструкции зданий и сооружений работы, аналогичные технологическим процессам в новом строительстве (ОЗП*1,15; ЭМ*1,25; ЗПМ*1,15) | 100 м2 площади уплотнения | 0.03 | 877.41 | 68.18 | 69.19 | 8.42 | 26.32 | 2.05 | 2.08 | 0.25 | 8.855 | 0.2656 | 1.012 | 0.0304
10 | ТЕР27-04-001-4 ОЗП*1,15; ЭМ*1,25; ЗПМ*1,15; ТЗ*1,15; ТЗМ*1,15 | Устройство подстилающих и выравнивающих слоев оснований из щебня Обоснования коэф-в: При ремонте и реконструкции зданий и сооружений работы, аналогичные технологическим процессам в новом строительстве (ОЗП*1,15; ЭМ*1,25; ЗПМ*1,15) | 100 м3 материала основания (в плотном теле) | 0.003 | 4128.11 | 206.41 | 3904.61 | 280.83 | 12.38 | 0.62 | 11.71 | 0.84 | 27.8185 | 0.0835 | 23.69 | 0.0711
11 | СЦМ-408-9080-1 | Щебень | м3 | 0.3 | 166.67 |  |  |  | 50
12 | ТЕР27-06-022-1 ОЗП*1,15; ЭМ*1,25; ЗПМ*1,15; ТЗ*1,15; ТЗМ*1,15 | Двойная поверхностная обработка новых щебеночных (гравийных) покрытий битумом с применением щебня Обоснования коэф-в: При ремонте и реконструкции зданий и сооружений работы, аналогичные технологическим процессам в новом строительстве (ОЗП*1,15; ЭМ*1,25; ЗПМ*1,15) | 1000 м2 покрытия | 0.005 | 20257.12 | 246.28 | 1493.04 | 170.46 | 101.29 | 1.23 | 7.47 | 0.85 | 31.096 | 0.1555 | 14.9385 | 0.0747
13 | ТЕР6-01-024-05 ОЗП*1,15; ЭМ*1,25; ЗПМ*1,15; ТЗ*1,15; ТЗМ*1,15 | Устройство пандуса железобетонного Обоснования коэф-в: При ремонте и реконструкции зданий и сооружений работы, аналогичные технологическим процессам в новом строительстве (ОЗП*1,15; ЭМ*1,25; ЗПМ*1,15) | 100 м3 бетона, бутобетона и железобетона в деле | 0.0115 | 114160.76 | 4936.21 | 4194.55 | 366.72 | 1312.85 | 56.77 | 48.24 | 4.22 | 614.721 | 7.0693 | 33.373 | 0.3838
14 | ТЕР9-06-001-3 ОЗП*1,15; ЭМ*1,25; ЗПМ*1,15; ТЗ*1,15; ТЗМ*1,15 | Монтаж лестничного ограждения Обоснования коэф-в: При ремонте и реконструкции зданий и сооружений работы, аналогичные технологическим процессам в новом строительстве (ОЗП*1,15; ЭМ*1,25; ЗПМ*1,15) | 1 т конструкций | 0.085 | 12620.61 | 934.8 | 99.13 | 2.19 | 1072.75 | 79.46 | 8.43 | 0.19 | 119.0825 | 10.122 | 0.46 | 0.0391
15 | Прайслист | Ограждение лестниц из хромированных труб цена :5600/4,19/1,18=1132р. | м | 27 | 1132 |  |  |  | 30564
16 | ТЕРр59-05-2 | Ремонт ступеней бетонных | 100 шт. ступеней | 0.02 | 1459.07 | 815.92 | 16.92 | 4.47 | 29.18 | 16.32 | 0.34 | 0.09 | 102.89 | 2.0578 | 0.44 | 0.0088
17 | ТЕР11-01-011-1 ОЗП*1,15; ЭМ*1,25; ЗПМ*1,15; ТЗ*1,15; ТЗМ*1,15 | Устройство стяжек цементных толщиной 20 мм Обоснования коэф-в: При ремонте и реконструкции зданий и сооружений работы, аналогичные технологическим процессам в новом строительстве (ОЗП*1,15; ЭМ*1,25; ЗПМ*1,15) | 100 м2 стяжки | 0.05 | 1541.35 | 331.23 | 38.78 | 12.91 | 77.07 | 16.56 | 1.94 | 0.65 | 45.4365 | 2.2718 | 1.4605 | 0.073
18 | ТЕР15-01-009-1 ОЗП*1,15; ЭМ*1,25; ЗПМ*1,15; ТЗ*1,15; ТЗМ*1,15 | Облицовка поверхностей керамогранитными плитами толщиной 10 мм Обоснования коэф-в: При ремонте и реконструкции зданий и сооружений работы, аналогичные технологическим процессам в новом строительстве (ОЗП*1,15; ЭМ*1,25; ЗПМ*1,15) | 100 м2 поверхности облицовки | 0.17 | 8451.14 | 6825.37 | 45 | 11.01 | 1436.69 | 1160.31 | 7.65 | 1.87 | 688.735 | 117.085 | 1.265 | 0.215
19 | Прайслист | Керамогранит цена :600/4,19/1,18=121,4р. | м2 | 17.17 | 121.4 |  |  |  | 2084.44
20 | ФЕРм38-01-003-01 ОЗП*1,058; ЭМ*1,425; ЗПМ*1,058; МАТ*1,19; ТЗ*1,058; ТЗМ*1,058 | Изготовление металических конструкций каркаса козырька Обоснования коэф-в: Новый коэффициент перехода к ТЕР (ОЗП*0,92; ЭМ*1,14; ЗПМ*0,92; МАТ*1,19) При ремонте и реконструкции зданий и сооружений работы, аналогичные технологическим процессам в новом строительстве (ОЗП*1,15; ЭМ*1,25; ЗПМ*1,15) | 1 т конструкций | 0.25 | 9997.03 | 926.19 | 1570.82 | 94.64 | 2499.26 | 231.55 | 392.71 | 23.66 | 96.278 | 24.0695 | 7.7657 | 1.9414
21 | ТЕР9-06-001-2 | Монтаж металлического козырька 645,64 = 12 145,64 - 11 500,00 | 1 т конструкций | 0.25 | 645.64 | 398.7 | 146.28 | 1.42 | 161.41 | 99.68 | 36.57 | 0.36 | 50.79 | 12.6975 | 0.31 | 0.0775
22 | ТЕР15-01-050-1 ОЗП*1,15; ЭМ*1,25; ЗПМ*1,15; ТЗ*1,15; ТЗМ*1,15 | Устройство покрытия козырьков из сотового поликарбоната по металлическому каркасу Обоснования коэф-в: При ремонте и реконструкции зданий и сооружений работы, аналогичные технологическим процессам в новом строительстве (ОЗП*1,15; ЭМ*1,25; ЗПМ*1,15) 1 723,94 = 18 055,64 - 161,00 x 101,4 - 17,50 x 0,36 | 100 м2 облицовки | 0.061 | 1872.13 | 486.17 | 423.88 | 1.12 | 114.2 | 29.66 | 25.86 | 0.07 | 57.6725 | 3.518 | 1.0005 | 0.061
23 | Прайслист | Сотовый поликарбонат цена : 650/4,19/1,18=132 р | м2 | 6.1 | 132 |  |  |  | 805.2
24 | ТЕР12-01-008-2 ОЗП*1,15; ЭМ*1,25; ЗПМ*1,15; ТЗ*1,15; ТЗМ*1,15 | Устройство металлических обделок и облицовка козырька металлическим листом Обоснования коэф-в: При ремонте и реконструкции зданий и сооружений работы, аналогичные технологическим процессам в новом строительстве (ОЗП*1,15; ЭМ*1,25; ЗПМ*1,15) 54,96 = 514,96 - 20 000,00 x 0,023 | 100 м2 фасадов без вычета проемов | 0.07 | 60.92 | 44.24 | 0.93 |  | 4.26 | 3.1 | 0.07 |  | 5.635 | 0.3945 | 0.0115 | 0.0008
25 | прайслист | Лист металлический цена =35000/4,19/1,18=7079 р | т | 0.3 | 7079 |  |  |  | 2123.7
26 | ТЕР15-01-047-1 ОЗП*1,15; ЭМ*1,25; ЗПМ*1,15; ТЗ*1,15; ТЗМ*1,15 | Подшивка козырька пластиковой вагонкой Обоснования коэф-в: При ремонте и реконструкции зданий и сооружений работы, аналогичные технологическим процессам в новом строительстве (ОЗП*1,15; ЭМ*1,25; ЗПМ*1,15) | 100 м2 поверхности облицовки | 0.06 | 20069.64 | 3298.22 | 96.39 | 1.53 | 1204.18 | 197.89 | 5.78 | 0.09 | 395.945 | 23.7567 | 1.3225 | 0.0794
27 | прайслист | Панель облицовочная цена =450/4,19/1,18=91 р | м2 | 0.0612 | 91 |  |  |  | 5.57
28 | ТЕРм8-02-402-1 ОЗП*1,15; ЭМ*1,25; ЗПМ*1,15; ТЗ*1,15; ТЗМ*1,15 | Кабели по установленным конструкциям с установкой ответвительных коробок. Обоснования коэф-в: При ремонте и реконструкции зданий и сооружений работы, аналогичные технологическим процессам в новом строительстве (ОЗП*1,15; ЭМ*1,25; ЗПМ*1,15) | 100 м | 0.1 | 1000.81 | 152.02 | 619.6 | 65.47 | 100.08 | 15.2 | 61.96 | 6.55 | 17.595 | 1.7595 | 8.2455 | 0.8246
29 | ТЕРм8-02-409-2 ОЗП*1,15; ЭМ*1,25; ЗПМ*1,15; ТЗ*1,15; ТЗМ*1,15 | Труба винипластовая по установленным конструкциям, по стенам и колоннам с креплением скобами, диаметр, мм, до 50 Обоснования коэф-в: При ремонте и реконструкции зданий и сооружений работы, аналогичные технологическим процессам в новом строительстве (ОЗП*1,15; ЭМ*1,25; ЗПМ*1,15) | 100 м | 0.1 | 3016.08 | 341.8 | 892.13 | 279.61 | 301.61 | 34.18 | 89.21 | 27.96 | 39.56 | 3.956 | 27.945 | 2.7945
30 | ТЕРм8-03-593-5 ОЗП*1,15; ЭМ*1,25; ЗПМ*1,15; ТЗ*1,15; ТЗМ*1,15 | Светильник для ламп накаливания потолочный с креплением винтами или болтами для помещений с тяжелыми условиями среды Обоснования коэф-в: При ремонте и реконструкции зданий и сооружений работы, аналогичные технологическим процессам в новом строительстве (ОЗП*1,15; ЭМ*1,25; ЗПМ*1,15) | 100 шт. | 0.05 | 7675.22 | 978.5 | 2122.44 | 479.19 | 383.76 | 48.93 | 106.12 | 23.96 | 107.41 | 5.3705 | 47.84 | 2.392
31 | прайслист | Кабель ВВГ 3х2,5-0,66 цена =45/4,19/1,18=9,1 р | м | 10 | 9.1 |  |  |  | 91
32 | прайслист | Коробка установочная цена =39/4,19/1,18=7,9р | шт | 1 | 7.9 |  |  |  | 7.9
33 | прайслист | Светильник потолочный точечный цена =350/4,19/1,18=70,8 р | шт | 5 | 70.8 |  |  |  | 354
34 | прайслист | Труба гофрированная цена =25/4,19/1,18=5,06 р | м | 10 | 5.06 |  |  |  | 50.6
35 | ТЕРр69-09-1 | Очистка площадки от строительного мусора | 100 т мусора | 0.005 | 1427.37 | 1427.37 |  |  | 7.14 | 7.14 |  |  | 214.32 | 1.0716
36 | 311-01-148-01 | Мусор строительный с погрузкой экскаваторами емкостью ковша до 0,5мЗ погрузка | тонна | 0.5 | 3.1 |  | 3.1 | 0.28 | 1.55 |  | 1.55 | 0.14 |  |  | 0.024 | 0.012
37 | 310-3020-1 | Перевозка грузов автомобилями-самосвалами грузоподъемностью 10 т работающих вне карьера. Расстояние перевозки 20 км; нормативное время пробега 1,478 час; класс груза 1 | т | 0.5 | 12.4 |  | 12.4 |  | 6.2 |  | 6.2
Итого прямые затраты по разделу 2 | [8 empty] | 58872.55 | 2075.73 | 875.96 | 99.38 |  | 225.83 |  | 9.94
ИТОГИ ПО СМЕТЕ:
Итого прямые затраты по смете | [8 empty] | 58921.47 | 2098.01 | 902.6 | 101.12 |  | 228.62 |  | 10.11
Общестроительные работы | [8 empty] | 5490.19 | 1520.38 | 129.96 | 9.88 |  | 161.39 |  | 1.1
ИТОГО | [8 empty] | 5490.19 | 1520.38 | 129.96 | 9.88 |  | 161.39 |  | 1.1
Итого материалы | [8 empty] | 3839.88
Итого маш. и мех-мы | [8 empty] | 129.96 |  | 129.96
Итого ФОТ | [8 empty] | 1530.26 | 1520.38 |  | 9.88
Накладные расходы | [8 empty] | 1359.66
105,00%*0,9*0,94 ФОТ (от 1 484,51) | [8 empty] | 1318.69
80,00%*0,0,9*0,94 ФОТ (от 19,60) | [8 empty] | 13.27
123,00%*0,9*0,94 ФОТ (от 19,51) | [8 empty] | 20.3
142,00%*0,9*0,94 ФОТ (от 3,54) | [8 empty] | 4.25
120,00%*0,9*0,94ФОТ (от 3,10) | [8 empty] | 3.15
Сметная прибыль | [8 empty] | 725.62
55,00%*0,85 ФОТ (от 1 400,91) | [8 empty] | 654.93
45,00%*0,85 ФОТ (от 19,60) | [8 empty] | 7.5
65,00%*0,85 ФОТ (от 86,70) | [8 empty] | 47.9
75,00%*0,85 ФОТ (от 19,51) | [8 empty] | 12.44
95,00%*0,85 ФОТ (от 3,54) | [8 empty] | 2.86
ИТОГО Общестроительные работы | [8 empty] | 7575.47
Ремонтные работы | [8 empty] | 44.21 | 31.22 | 0.47 | 0.09 |  | 4.19 |  | 0.01
ИТОГО | [8 empty] | 44.21 | 31.22 | 0.47 | 0.09 |  | 4.19 |  | 0.01
Итого материалы | [8 empty] | 12.52
Итого маш. и мех-мы | [8 empty] | 0.47 |  | 0.47
Итого ФОТ | [8 empty] | 31.31 | 31.22 |  | 0.09
Накладные расходы | [8 empty] | 22.5
76,00%*0,94 ФОТ (от 24,17) | [8 empty] | 17.27
78,00%*0,94 ФОТ (от 7,14) | [8 empty] | 5.24
Сметная прибыль | [8 empty] | 18.07
60,00% ФОТ (от 24,17) | [8 empty] | 14.5
50,00% ФОТ (от 7,14) | [8 empty] | 3.57
ИТОГО Ремонтные работы | [8 empty] | 84.78
Монтаж металлоконструкций | [8 empty] | 47100.8 | 187.98 | 91.56 | 4.83 |  | 23.89 |  | 0.49
ИТОГО | [8 empty] | 47100.8 | 187.98 | 91.56 | 4.83 |  | 23.89 |  | 0.49
Итого материалы | [8 empty] | 46821.29
Итого маш. и мех-мы | [8 empty] | 91.56 |  | 91.56
Итого ФОТ | [8 empty] | 192.81 | 187.98 |  | 4.83
Накладные расходы | [8 empty] | 155.27
90,00%*0,9*0,94 ФОТ (от 92,77) | [8 empty] | 70.64
90,00%*0,94 ФОТ (от 100,04) | [8 empty] | 84.63
Сметная прибыль | [8 empty] | 152.06
85,00%*0,85 ФОТ (от 92,77) | [8 empty] | 67.03
85,00% ФОТ (от 100,04) | [8 empty] | 85.03
ИТОГО Монтаж металлоконструкций | [8 empty] | 47408.13
Вид работ не задан | [8 empty] | 2868.05 | 260.12 | 423.32 | 27.85 |  | 28.06 |  | 2.5
ИТОГО | [8 empty] | 2868.05 | 260.12 | 423.32 | 27.85 |  | 28.06 |  | 2.5
Итого материалы | [8 empty] | 2184.61
Итого маш. и мех-мы | [8 empty] | 423.32 |  | 423.32
Итого ФОТ | [8 empty] | 287.97 | 260.12 |  | 27.85
Накладные расходы | [8 empty] | 158.47
66,00%*0,94 ФОТ (от 255,21) | [8 empty] | 158.33
100,00% ФОТ (от 0,14) | [8 empty] | 0.14
Сметная прибыль | [8 empty] | 108.55
50,00%*0,85 ФОТ (от 255,21) | [8 empty] | 108.46
60,00% ФОТ (от 0,14) | [8 empty] | 0.08
ИТОГО Вид работ не задан | [8 empty] | 3135.07
Монтажные работы | [8 empty] | 3418.22 | 98.31 | 257.29 | 58.47 |  | 11.09 |  | 6.01
ИТОГО | [8 empty] | 3418.22 | 98.31 | 257.29 | 58.47 |  | 11.09 |  | 6.01
Итого материалы | [8 empty] | 3062.62
Итого маш. и мех-мы | [8 empty] | 257.29 |  | 257.29
Итого ФОТ | [8 empty] | 156.78 | 98.31 |  | 58.47
Накладные расходы 95,00%*0,94 ФОТ (от 156,78) | [8 empty] | 140
Сметная прибыль 65,00%*0,85 ФОТ (от 156,78) | [8 empty] | 86.62
ИТОГО Монтажные работы | [8 empty] | 3644.85
ИТОГО | [8 empty] | 58921.47 | 2098.01 | 902.6 | 101.12 |  | 228.62 |  | 10.11
Итого материалы | [8 empty] | 55920.92
Итого маш. и мех-мы | [8 empty] | 902.6 |  | 902.6
Итого ФОТ | [8 empty] | 2199.13 | 2098.01 |  | 101.12
Накладные расходы | [8 empty] | 1835.9
Сметная прибыль | [8 empty] | 1090.92
ИТОГО ПО СМЕТЕ | [8 empty] | 61848.3
ВСЕГО ПО СМЕТЕ в базовых ценах 2001 г. | [8 empty] | 61848.3
Составил ____________________________
Проверил ___________________________