## Дефектная ведомость
УТВЕРЖДАЮ
ВЕДОМОСТЬ ОБЪЕМОВ РАБОТ №
Озеленение территории парка Дружба в Советском районе
№ пп | Наименование | Ед. изм. | Кол. | Примечание
1 | 2 | 3 | 4 | 5
Раздел 1. Новый Раздел
1 | Разработка грунта с погрузкой на автомобили-самосвалы экскаваторами с ковшом вместимостью 0,25 м3, группа грунтов 2 (выборка грунта толщ.слоя 15см) | 1000 м3 грунта | 5.1096
2 | Перевозка грузов автомобилями-самосвалами грузоподъемностью 10 т работающих вне карьера. Расстояние перевозки 15 км; нормативное время пробега 1,264 час; класс груза 1 | т | 184.8
3 | Разработка грунта с погрузкой на автомобили-самосвалы экскаваторами с ковшом вместимостью 0,25 м3, группа грунтов 2 (завоз грунта толщ.слоя 15см) | 1000 м3 грунта | 0.16
4 | Перевозка грунта автомобилями-самосвалами грузоподъемностью 10 т работающих вне карьера. Расстояние перевозки 15 км; нормативное время пробега 1,264 час; класс груза 1 (160м3х1,3) | т | 208
5 | Планировка площадей ручным способом, группа грунтов 1 | 1000 м2 спланированной площади | 0.88
6 | Посев газонов партерных, мавританских и обыкновенных вручную | 100 м2 | 8.8
7 | Подготовка почвы под цветники толщиной слоя насыпки 20 см | 100 м2 цветников | 0.5
8 | Посадка многолетних цветников при густоте посадки 1,6 тыс. шт. цветов | 100 м2 цветников | 0.5
9 | Цветы (астра) | т.шт | 0.84
10 | На каждые 1000 шт. высаживаемых цветов добавлять или исключать к норме 47-01-050-1 | 100 м2 цветников | 0.5
11 | Цветы (астра) | т.шт | 0.525
12 | Подготовка стандартных посадочных мест для деревьев и кустарников с круглым комом земли размером 0,5х0,4 м вручную с добавлением растительной земли до 50% | 10 ям | 2.5
13 | Посадка деревьев и кустарников с комом земли размером 0,5х0,4 м | 10 деревьев или кустарников | 2.5
14 | Ель | шт | 3
15 | Сосна | шт | 7
16 | Можжевельник | шт | 15
17 | Подготовка стандартных посадочных мест для деревьев-саженцев с оголенной корневой системой вручную с добавлением растительной земли до 50% | 10 ям | 2.4
18 | Посадка деревьев-саженцев с оголенной корневой системой в ямы размером 1,0х0,8 м | 10 деревьев | 2.4
19 | Клен | шт | 9
20 | Береза | шт | 15
21 | Подготовка стандартных посадочных мест для кустарников-саженцев в группы вручную в естественном грунте с добавление растительной земли до 50% | 10 ям | 8
22 | Посадка кустарников-саженцев в группы, размер ямы 0,7х0,5 м | 10 кустарников-саженцев | 8
23 | Кустарник "Вейгела" | шт | 20
24 | Кустарник "Форзиция" | шт | 60
Составил
Согласовано