## Локальная смета
ЛОКАЛЬНЫЙ СМЕТНЫЙ РАСЧЕТ №
на ремонт кровли (2 и 4 блок ) ДОУ № 9 (ул.Силикатная,24\1):
|  |  | Сметная стоимость строительных работ ___________________________________________________________ | [5 empty] | ___________________________73,797 |  | тыс.руб.
|  |  | Средства на оплату труда ___________________________________________________________ | [5 empty] | ___________________________3,634 |  | тыс.руб.
|  |  | Сметная трудоемкость ___________________________________________________________ | [5 empty] | ___________________________________________________________443,65 |  | чел.час
Составлен(а) в текущих (прогнозных) ценах по состоянию на _____ __200_ г.
№ пп | Обоснование | Наименование | Ед. изм. | Кол. | Стоимость единицы, руб. |  |  |  | Общая стоимость, руб.
[5 empty] | Всего | В том числе |  |  | Всего | В том числе
[6 empty] | Осн.З/п | Эк.Маш | З/пМех |  | Осн.З/п | Эк.Маш | З/пМех
1 | 2 | 3 | 4 | 5 | 6 | 7 | 8 | 9 | 10 | 11 | 12 | 13
Раздел 1. Ремонт кровли ( 2 и 4 блоки ) в ДОУ № 9 (ул.Силикатная,24\1):
1 | ТЕРр58-17-1 | Разборка покрытий кровель из: рулонных материалов | 100 м2 | 4.104 | 126.53 | 124.66 | 1.87 |  | 519.28 | 511.61 | 7.67
2 | ТЕРр58-16-3 | Ремонт цементной стяжки площадью заделки до: 1,0 м2 | 100 мест | 1.23 | 2509.6 | 1056.09 | 96.21 | 14.03 | 3086.81 | 1298.99 | 118.34 | 17.26
3 | ТЕР12-01-016-1 | Огрунтовка оснований из бетона или раствора под водоизоляционный кровельный ковер: битумной грунтовкой с ее приготовлением Новый коэффициент ОЗП=1,15; ЭМ=1,25; ЗПМ=1,25; НР, (209,91 руб.): 120%*0,9 от ФОТ (194,36 руб.) СП, (107,38 руб.): 65%*0,85 от ФОТ (194,36 руб.) | 100 м2 кровли | 4.104 | 202.19 | 41.18 | 3.7 |  | 829.79 | 169.01 | 15.18
4 | ТЕР12-01-002-9 | Устройство кровель плоских из наплавляемых материалов: в два слоя Новый коэффициент ОЗП=1,15; ЭМ=1,25; ЗПМ=1,25; НР, (742,36 руб.): 120%*0,9 от ФОТ (687,37 руб.) СП, (379,77 руб.): 65%*0,85 от ФОТ (687,37 руб.) | 100 м2 кровли | 4.104 | 11024.93 | 142.68 | 54.94 | 2.96 | 45246.3 | 585.56 | 225.46 | 12.16
5 | ТЕР12-01-004-4 | Устройство примыканий кровель из наплавляемых материалов к стенам и парапетам высотой: до 600 мм без фартуков Новый коэффициент ОЗП=1,15; ЭМ=1,25; ЗПМ=1,25; НР, (677,96 руб.): 120%*0,9 от ФОТ (627,74 руб.) СП, (346,83 руб.): 65%*0,85 от ФОТ (627,74 руб.) | 100 м примыканий | 1.539 | 2715.56 | 344.16 | 129.55 | 10.52 | 4179.25 | 529.66 | 199.38 | 16.2
6 | 311-01-146-01 | Мусор строительный с погрузкой вручную: погрузка | тонна | 5.021 | 25.5 | 3.81 | 21.69 |  | 128.04 | 19.13 | 108.91
7 | 310-3015-1 | Перевозка грузов автомобилями-самосвалами Расстояние перевозки 15 км; | т | 5.021 | 10.6 |  | 10.6 |  | 53.22 |  | 53.22
Итого прямые затраты по смете в ценах 2001г. | [8 empty] | 54042.69 | 3113.96 | 728.16 | 45.62
Итого прямые затраты по смете с учетом коэффициентов к итогам | [8 empty] | 54619 | 3581.05 | 837.38 | 52.46
Накладные расходы | [8 empty] | 3396.92
Сметная прибыль | [8 empty] | 2213.51
ВСЕГО СМР: | [8 empty] | 73797