## Локальная смета
ЛОКАЛЬНЫЙ СМЕТНЫЙ РАСЧЕТ №
приточно-вытяжная вентиляция на пищеблоке ДОУ № 95 (ул.Никитина,17):
|  |  | Сметная стоимость ___________________________________________________________ | [5 empty] | ___________________________33,568 |  | тыс.руб.
|  |  | Средства на оплату труда ___________________________________________________________ | [5 empty] | ___________________________0,533 |  | тыс.руб.
|  |  | Сметная трудоемкость ___________________________________________________________ | [5 empty] | ___________________________________________________________65,96 |  | чел.час
Составлен(а) в текущих (прогнозных) ценах по состоянию на ___ ____200_ г.
№ пп | Обоснование | Наименование | Ед. изм. | Кол. | Стоимость единицы, руб. |  |  |  | Общая стоимость, руб.
[5 empty] | Всего | В том числе |  |  | Всего | В том числе
[6 empty] | Осн.З/п | Эк.Маш | З/пМех |  | Осн.З/п | Эк.Маш | З/пМех
1 | 2 | 3 | 4 | 5 | 6 | 7 | 8 | 9 | 10 | 11 | 12 | 13
Раздел 1. Приточно-вытяжная вентиляция на пищеблоке ДОУ № 95 (ул.Никитина,17):
1 | ТЕР20-03-001-1 | Установка вентиляторов радиальных массой: до 0,05 т | 1 вент | 1 | 78.3 | 51.34 | 6.06 | 0.12 | 78.3 | 51.34 | 6.06 | 0.12
2 | прайс лист | Вентиляторы радиальные ВЦ-4-70-4 | шт | 1 | 2360 |  |  |  | 2360
3 | ТЕР20-03-002-2 | Установка вентиляторов канальных | 1 вент | 1 | 62.37 | 47.82 | 12 | 0.12 | 62.37 | 47.82 | 12 | 0.12
4 | прайс лист | Вентиляторы канальные КТ50-25-4 | шт | 1 | 3487.84 |  |  |  | 3487.84
5 | ТЕР20-05-001-1 | Установка фильтров | 1 м2 | 1 | 41.58 | 35.77 | 5.81 |  | 41.58 | 35.77 | 5.81
6 | ТЕР20-04-002-1 | Установка калориферов массой: до 0,1 т | 1 калор | 1 | 141.51 | 21.77 | 7 | 0.12 | 141.51 | 21.77 | 7 | 0.12
7 | прайс лист | Нагреватель электрический | шт | 1 | 3800.97 |  |  |  | 3800.97
8 | ТЕР20-02-005-7 | Установка клапанов АВК с ручным приводом: периметром до 1600 мм | 1 шт. | 2 | 43.03 | 11.21 | 1.57 |  | 86.06 | 22.42 | 3.14
9 | прайс лист | Клапан регулирующий АВК 550х200 | шт | 2 | 1223 |  |  |  | 2446
10 | ТЕР20-02-006-7 | Установка клапанов АВК воздушных КВР с электрическим приводом периметром: до 1600 мм | 1 шт. | 1 | 1428.01 | 15.16 | 1.85 |  | 1428.01 | 15.16 | 1.85
11 | прайс лист | Клапан регулирующий АВК 550х250 | шт | 1 | 1223 |  |  |  | 1223
12 | прайс лист | Электропривод клапана | шт | 1 | 899 |  |  |  | 899
13 | ТЕР20-02-005-6 | Установка клапанов АВК с ручным приводом: периметром до 1000мм (200х200) | 1 шт. | 1 | 187.51 | 10.05 | 1.46 |  | 187.51 | 10.05 | 1.46
14 | ТЕР20-02-008-1 | Установка отсосов от оборудования МВО-1,6МСВ и МВО-1МСВ | 100 кг | 0.88 | 3653.41 | 34.3 | 7.41 |  | 3215 | 30.18 | 6.52
15 | ТЕР20-02-003-9 | Установка решеток жалюзийных стальных: регулирующих (РР) номер 5 размер 200х600 мм | 1 реш | 1 | 28.84 | 9.64 | 6.78 |  | 28.84 | 9.64 | 6.78
16 | ТЕР20-02-002-1 | Установка решеток жалюзийных площадью в свету: до 0,5 м2 | 1 реш | 1 | 81.36 | 12.03 | 6.78 |  | 81.36 | 12.03 | 6.78
17 | ТЕР20-02-010-3 | Установка зонтов над шахтами из листовой стали прямоугольного сечения периметром: 1600 мм | 1 зонт | 1 | 29.04 | 8.43 | 1.92 |  | 29.04 | 8.43 | 1.92
18 | ТЕР20-01-001-9 | Прокладка воздуховодов из листовой, оцинкованной стали и алюминия класса Н (нормальные) толщиной: 0,7 мм, периметром 900 мм | 100 м2 | 0.041 | 10106.36 | 1234.13 | 106.98 | 4.86 | 414.36 | 50.6 | 4.39 | 0.2
19 | ТЕР20-01-001-10 | Прокладка воздуховодов из листовой, оцинкованной стали толщиной: 0,7 мм, 275х275,550х200 | 100 м2 | 0.0864 | 9282.99 | 1067.83 | 99.95 | 4.51 | 802.05 | 92.26 | 8.64 | 0.39
20 | СЦМ-300-9240-1 | Крепления | кг | 35 | 12.1 |  |  |  | 423.5
21 | ТЕРм11-03-001-2 | Монтаж регулятора температуры | шт. | 1 | 11.62 | 9.38 |  |  | 11.62 | 9.38
22 | прайс лист | Регулятор температуры ТТС 2000 | шт | 1 | 3760 |  |  |  | 3760
23 | ТЕРм11-02-001-1 | Монтаж датчика канального | шт. | 1 | 15.08 | 9.38 |  |  | 15.08 | 9.38
24 | прайс лист | Датчик канальный ТGК 330 | шт | 1 | 175.4 |  |  |  | 175.4
25 | ТЕРм10-04-030-2 | Монтаж реле контроля фаз | шт. | 1 | 4.17 | 4.17 |  |  | 4.17 | 4.17
26 | прайс лист | Реле контроля фаз | шт | 1 | 292.3 |  |  |  | 292.3
27 | ТЕР26-01-009-1 | Изоляция трубопроводов изовером | 1 м3 | 0.6 | 1391.09 | 169.27 | 48.79 |  | 834.65 | 101.56 | 29.27
Итого прямые затраты по смете в ценах 2001г. | [8 empty] | 26329.52 | 531.96 | 101.62 | 0.95
Накладные расходы | [8 empty] | 643.19
Сметная прибыль | [8 empty] | 424.05
ВСЕГО СМР: | [8 empty] | 33568.29