## Дефектная ведомость
Утверждаю:
Первый заместитель главы администрации
Ленинского района по вопросам коммунального хозяйства и благоустройства
хозяйства и благоустройства
__________________________В.Г. Набутовский
ВЕДОМОСТЬ ОБЪЕМОВ РАБОТ № 1
Изготовление и установка МАФ Качалка-балансир, ул.Карагалинская, 29
№ пп | Наименование | Ед. изм. | Кол. | Примечание
1 | 2 | 3 | 4 | 5
Раздел 1. Новый Раздел
1 | Изготовление металлических конструкций | 1 т конструкций | 0.053
2 | Копание ям вручную без креплений для стоек и столбов без откосов глубиной до 0,7 м группа грунтов: 2 | 100 м3 грунта | 0.005
3 | Устройство основания под фундаменты: щебеночного | 1 м3 основания | 0.1
4 | Устройство фундаментов-столбов: бетонных | 100 м3 бетона, бутобетона и железобетона в деле | 0.003
5 | Монтаж МАФ | 1 т конструкций | 0.053
6 | Устройство деревянного сидения | 100 м2 обшивки стен за вычетом проемов | 0.006
7 | Масляная окраска металлических поверхностей: решеток, переплетов, труб диаметром менее 50 мм и т.п., количество окрасок 2 | 100 м2 окрашиваемой поверхности | 0.02
8 | Простая окраска масляными составами по дереву: полов | 100 м2 окрашиваемой поверхности | 0.0105
Составил:
Проверил: