## Дефектная ведомость
Утверждаю _________________
И.О. заместителя мэра города по территории -
главы администрации Ленинского района
В.Г. Набутовский
ВЕДОМОСТЬ ОБЪЕМОВ РАБОТ №
устройство сцены на детской площадке по ул. Карагалинская
№ пп | Наименование | Ед. изм. | Кол. | Примечание
1 | 2 | 3 | 4 | 5
Раздел 1. Новый Раздел
1 | Копание ям вручную без креплений для стоек и столбов без откосов глубиной до 0,7 м группа грунтов: 2 | 100 м3 грунта | 0.0125
2 | Устройство основания под фундаменты: щебеночного | 1 м3 основания | 0.375
3 | Устройство фундаментов-столбов: бетонных | 100 м3 бетона, бутобетона и железобетона в деле | 0.0045
4 | Кладка из кирпича конструкций: столбов прямоугольных армированных при высоте этажа до 4 м | 1 м3 кладки | 0.31
5 | Кирпич керамический одинарный, размером 250х120х65 мм, марка 100 | т.шт | 0.1252
5.1 | устройство крыши из металопрофеля | 100 м2 кровли | 0.14
6 | изготовление каркаса сцены | 1 т конструкций | 0.252
7 | устройство боковой общивки | 100 м2 обшивки стен за вычетом проемов | 0.13
8 | Укладка лаг | 100 м2 пола | 0.12
8.1 | Устройство покрытий дощатых: толщиной 28 мм | 100 м2 покрытий | 0.12
8.2 | Устройство: устройство крылец | 1 м2 горизонтальной проекции | 1.28
9 | Простая окраска масляными составами по дереву: стен | 100 м2 окрашиваемой поверхности | 0.26
10 | Простая окраска масляными составами по дереву: полов | 100 м2 окрашиваемой поверхности | 0.125
11 | Масляная окраска металлических поверхностей: стальных балок, труб диаметром более 50 мм и т.п., количество окрасок 2 | 100 м2 окрашиваемой поверхности | 0.16
Составил
Согласовано