## Дефектная ведомость
УТВЕРЖДАЮ:
Первый заместитель главы администрации
района по вопросам коммунального хозяйства
и благоустройства
_______________________И.А.Умеров
"______ " _______________200_ г.
ДЕФЕКТНАЯ ВЕДОМОСТЬ
на капитальный ремонт кровли жилого дома №72А/1 по ул.Боевая
№ пп | Наименование | Ед. изм. | Кол. | Примечание
1 | 2 | 3 | 4 | 5
Раздел 1. Новый Раздел
1 | Разборка покрытий кровель из рулонных материалов | 100 м2 покрытий кровель | 3.26
2 | Ремонт цементной стяжки площадью заделки до 1,0 м2 | 100 мест | 1.09
3 | Огрунтовка оснований из бетона или раствора под водоизоляционный кровельный ковер битумной грунтовкой с ее приготовлением | 100 м2 кровли | 3.26
4 | Устройство примыканий рулонных и мастичных кровель к вентканалам 2х0,5 2 шт | 100 м примыканий | 0.04
5 | Устройство примыканий рулонных и мастичных кровель к будколазу 3х2,5 | 100 м примыканий | 0.03
6 | Устройство примыканий рулонных и мастичных кровель к стенам и парапетам высотой до 600 мм без фартуков | 100 м примыканий | 0.7
7 | Ремонт штукатурки парапета, будколаза, вентканалов | 100 м2 отремонтированной поверхности | 0.1
8 | Кирпичная кладка парапетов,будколаза | 100 м3 кладки | 0.018
9 | Устройство кровель плоских из наплавляемых материалов в два слоя | 100 м2 кровли | 3.26
10 | Устройство мелких покрытий (брандмауэры, парапеты, свесы и т.п.) из листовой оцинкованной стали | 100 м2 покрытия | 0.28
главный специалист Отдела смет и муниципального заказа
| Составил_______________________________________ | И.П. Санджи-Горяева
Согласовано____________________________________